## Feuil1
Appel D'offres Ouvert National N°18/2026
Marche N° ...... /2026
OBJET : Travaux d’alimentation en eau potable par bornes fontaines et de raccordement des unités préscolaires des douars relevant de la Province de Nador, dans le cadre de l’INDH
BORDEREAU DES PRIX-DETAILS ESTIMATIFS
N° de Prix | Désignation des fournitures et ouvrages | Unité | Quantité | Prix Unitaire | Prix Total
1 | Terrassement en tranchée et en puits pour canalisations et ouvrages annexes, NT : terrain de toute nature, PF : toute profondeur | M3 | 2250
2 | Plus-value pour terrassement en terrain rocheux | M3 | 1500
3 | Lit de pose pour conduite, Nature du matériau : sable | M3 | 225
4 | Fourniture, transport et pose de conduites en polyéthylène haute densité PEHD, Diamètre nominal : 63 mm, Pression nominale : 16 bar | Ml | 3750
5 | Essai en tranchée des canalisations | Ml | 3750
6 | Rinçage et désinfection des conduites | Ml | 3750
7 | Regards pour points bas (pour vidanges) | U | 1
8 | Regards pour points hauts (pour ventouse) | U | 1
9 | Regards pour vannes de sectionnement | U | 6
10 | Exécution des traversées d’Oued ou Chaabas | ML | 20
11 | Réalisation des branchements | U | 24
12 | Génie civil, équipement et construction d’une borne fontaine avec bâche en béton armé de 5 m³ | Ens | 8
13 | Génie civil, équipement et construction d’une borne fontaine sans bâche | Ens | 13
14 | Fourniture et pose des citernes de capacité de 2 m3 pour eau potable, y compris installation et accessoires de raccordement | Ens | 3
15 | Frais Peines et soins | Ft | 1 | 259000
16 | Frais de la participation aux infrastructures d’eau potable | Ft | 1 | 3672
TOTAL HT
TVA 20 %
TOTAL TTC
ARRETE LE PRESENT BORDEREAU A LA SOMME DE : ……………………………………