## BPDE
CHAPITRE IV : BORDEREAU DES PRIX– DETAIL ESTIMATIF
BORDEREAU DES PRIX – DETAIL ESTIMATIF RELATIF A L’APPEL D’OFFRES OUVERT SIMPLIFIE SUR OFFRES DE PRIX N° 04/2026/BC
N°Du poste | Désignation des prestations | Unité de mesure ou de compte | Quantité | Prix unitaire en dirham (Hors tva en chiffres) | TOTAL (EN CHIFFRES)
1 | Terrassement pour les canalisations exécutés en terrain de toutes natures et à toutes profondeur à l’aide de matériel d’excavation manuel ou mécanique comprenant déblai, remblai, dressage des parois, évacuation des obstacles et toutes sujétions. | M3 | 600.48 |  | 0
2 | Fourniture et mise en œuvre de sable pour lit de pose de 10 cm d'épaisseur | M3 | 100.08 |  | 0
3 | Fourniture, transport et pose mise en place et essai en tranchées des conduites en PEHD PN 16 Diamètre 50 mm et assemblage par manchon y compris grillage avertisseur couleur bleue, avec remblaiement de la conduite par un matériau criblé sur une épaisseur de 30 cm , confection de lit de pose en gravette de (20 cm) d’épaisseur sur terrain rocheux et / ou en présence de la nappe y compris et tous les accessoires et pièces spéciales nécessaires à leur mise en place et toutes sujétions. | ml | 2482 |  | 0
4 | Fourniture, transport et pose de Robinet vanne, Type : à opercule et corps ovale série courte, Nature du matériau : Fonte, Diamètre nominal : 50 mm, Pression nominale : 16 bar, forme des extrémités : bouts à brides | U | 4 |  | 0
5 | Génie civil des regards, Type : de vanne de sectionnement, Profondeur sous dalle : toutes profondeurs m, Dimensions interne: 1,10m x 1,20m | U | 2 |  | 0
6 | Fourniture, transport et installation de la colonne montante en PEHD PN 16 Diamètre 50 mm. | ml | 20 |  | 0
7 | construction d’un réservoir d’eau potable posé sur le sol de capacité de 20 m3 selon plan d’execution et descriptif du cps | FT | 2 |  | 0
8 | Démolition et Réfection de piste et chaussée goudronnée et/ou bétonnée | m² | 1.6 |  | 0
9 | Fourniture, transport et pose de la conduite de refoulement en AG de 2 pouces, Pression nominale : 16 bar avec brides y compris joints, boulons tés réductions , raccords et écrous galvanisés ou cadmiés y compris socles en béton armé tous les 6 m pour fixer et stabiliser les conduites avec tous les accessoires nécessaires y compris toutes sujétions | ml | 140 |  | 0
10 | réalisation de traversée des chaabas avec enrobage des conduites en béton | ml | 15 |  | 0
11 | Fourniture et installation de système photovoltaïque 7,5 Kw | Ens | 1 |  | 0
12 | Fourniture et installation de pompe immergée solaire 7,5Hp | Ens | 1 |  | 0
TOTAL HORS T V A |  |  |  |  | 0
TAUX T V A 20% |  |  |  |  | 0
TOTAL TTC |  |  |  |  | 0
Fait à: le
Signature et cachet du concurrent