## Feuil1
OBJET : Travaux d’électrification 1° catégorie du site de transmission de la DGSN (RELAIS TINGHIR) situe a douar Taourirt Tinghir - en lot unique .
Nº | Désignation des fournitures et ouvrages | Unité | Quantité | Prix unitaires (DH/ HT) | Prix total (DH/ HT)
1 | Pose poteau béton armé classe A 9 m 300 daN y/c fourniture (F+M) (02-02-07) | U | 3
2 | Pose poteau béton armé classe A 9 m 500 daN y/c fourniture (F+M) (02-02-08) | U | 2
3 | Pose poteau béton armé classe A 9 m 700 daN y/c fourniture (F+M) (02-02-09) | U | 4
4 | Pose du Massif de fondation normal y compris fourniture et touts sujétions (F+M) (03-02-01) | M3 | 8.96
5 | Pose de la terre de réseau y compris fourniture (F+M) (20-02-01) | U | 1
6 | Pose du câble isolé préassemblé en aluminium avec porteur en Almelec 3x70 Alu+ 16 Alu + 54,6 Alm y compris fourniture (F+M) (34-00-06 / 34-01-04). | ML | 517
7 | Pose des accessoires pour câble isolé torsadé préassemblé tendu sur poteau ou potelet ensemble d'alignement y/c fourniture (F+M) (36-02-01). | U | 1
8 | Pose des accessoires pour câble isolé torsadé préassemblé tendu sur poteau ou potelet ensemble d'ancrage simple y/c fourniture (F+M) (36-02-02). | U | 1
9 | Pose des accessoires pour câble isolé torsadé préassemblé tendu sur poteau ou potelet ensemble d'ancrage double y/c fourniture (F+M) ( 36-02-03) | U | 12
10 | Pose Boite de dérivation aéro-souterraine ( DAS ) pour câble cuivre isolé RO2V ou RVFV et câble préassemblé Alu y/c fourniture (F+M) (36-02-22) | U | 1
11 | Pose du Câble isolé unipolaire U 1000 R02V cuivre 1x120 mm2 y/c fourniture (F+M) (40-00-11 / 40-01-11) | ML | 8
12 | Tranché normale à 1 circuit (F+M) (47-02-01) | ML | 520
13 | Tranché traversée à 1 circuit (F+M) (47-02-05) | ML | 60
14 | Pose du protection tube gaz 3 m 3in + traversée massif y/c fournirure (F+M) (49-02-04) | U | 2
15 | Réfection trottoir revêtement ordinaire (F+M) (51-02-01) | M2 | 10
16 | Pose des bornes de signalisation ONE/BT y/c fourniture (F+M) (52-02-01). | U | 25
17 | Pose du tube annelé en matiére synthétique à double parois,classe 450 diamétre 160mm2 y/c fourniture | ML | 60
18 | Pose du Câble U1000 ARVFV Alu 3*95+1*70 y/c fourniture | ML | 580
19 | Pose d’un disjoncteur BT tétrapolaire de calibre adéquat y/c fourniture (F+M) (65-02-14) | U | 1
20 | Murette en aggloméré pour coffret et diverses boites de dérivation y/c fourniture (43-02-01). | U | 1
21 | Pose de connecteur de dérivation à perforation d'isolant réseau sur réseau isolé à 6 KV de à 70 mm2 Alu y compris fourniture et touts sujétions | U | 4
22 | Pose du Câble U1000 RVFV en 4X25mm2 y compris fourniture et touts sujétions | ML | 30
23 | Pose de coffret distribution de façade en polyester armé de fibre de verre pour câble têtrapolaire BT : 2 arrivée de 95 à 150mm2 – 3 départs non protégés y compris fourniture. (42-02-07). | U | 1
24 | Prestations SRM DT | Forfait | 1
Total HTVA
TVA à 20%
Total
ROYAUME DU MAROC
MINISTERE DE L’INTERIEUR
DIRECTION GENERALE
DE LA SURETE NATIONALE
SURETE REGIONALE
D'OUARZAZATE
S,IMM/SAR
BORDERAU DES PRIX DETAIL ESTIMATIF
APPEL D'OFFRE OUVETR SIMPLIFIE SUR OFFRES DE PRIX N 09/SR OUARZAZATE/IMMO/2026