## BP
Renforcement de la production en eau potable par l'équipement de nouveaux forages au niveau des centres de Kceibia, Ouled H'Cine , Sidi Kacem et communes limitrophes, Lot : G.C- Conduites - Equipement
Bordereau des prix
N.B : RESPECTER LA MISE EN FORME DU BORDEREAU DES PRIX (MONTANTS LISIBLES EN LETTRES ET EN CHIFFRES)
Etudes :
N° prix | Code ouvrage PEQ | Code Série PEQ | Code prix PEQ | Libellé prix | Unité | Quantité | PU en DH HT en toutes lettres | PU en DH HT en chiffres | PP en DH HT
1 | 1045 | 83 | 17028 | Etudes, dossier d'exécution et autres documents | FT | 1
2 | 1045 | 83 | 17030 | Installations de chantier | FT | 1
3 | 1045 | 100 | 15289 | Remise en état des lieux et Repliement du chantier | FT | 1
4 | 1045 | 100 | 15284 | Dossier de récolement | FT | 1
Total Etudes
Equipements 1 :
N° prix | Code ouvrage PEQ | Code Série PEQ | Code prix PEQ | Libellé prix | Unité | Quantité | PU en DH HT en toutes lettres | PU en DH HT en chiffres | PP en DH HT
5 | 1045 | 187 | 33165 | Fourniture, transport et pose de Groupe de pompage électrique, Type : immergé , Débit nominal : supérieur à 25l/s et inférieur ou égal à 30 l/s, Hauteur manométrique totale : supérieure à 90 m et inférieure ou égale à 100 m | U | 2
6 | 1045 | 188 | 89652 | Fourniture, transport et pose de câble électrique BT, Type : Forme : Rond, H07RN-F AD8 submersible et souple en cuivre, Section : 3 x 35 mm2 | MTR | 70
7 | 1045 | 188 | 89653 | Fourniture, transport et pose de câble électrique BT, Type : Forme : Rond, H07RN-F AD8 submersible et souple en cuivre, Section : 3 x 2,5 mm2 | MTR | 70
8 | 1045 | 183 | 101170 | Fourniture, transport et pose d'électrode de niveau | U | 3
9 | 1045 | 269 | 79616 | Fourniture, transport et pose d'adaptateur à l'orifice d'aspiration ou de refoulement, type : pour groupe de pompage, nature de matériaux : acier galvanisé à chaud, Pression nominal : 16 bar | U | 1
10 | 1045 | 187 | 37250 | Fourniture, transport et pose de Colonne montante, Nature du matériau : en tubes acier galvanisé à chaud , Diamètre nominale : 150 mm, Pression nominale : 16 bar, Forme des extrémités : bridés | MTR | 63
11 | 1045 | 187 | 77355 | Fourniture, transport et pose d’Embase support, Nature du matériau : acier galvanisé à chaud, Nombre de colonne montante : pour une, Diamètre nominal : 150 mm, Pression nominale : 16 bar | U | 1
12 | 1045 | 261 | 26793 | Fourniture, transport et pose de Coude, Nature du matériau : acier galvanisé , Angle de courbure : 1/4 , Diamètre nominal : 150 mm, Pression nominale : 16 bar, Classe : NA , Forme des extrémités : bouts à brides | U | 1
13 | 1045 | 260 | 24477 | Fourniture, transport et pose de Té, Nature du matériau : acier galvanisé , Diamètre nominal : 150/60 mm, Pression nominale : 16 bar, Classe : NA , Forme des extrémités : bouts à brides | U | 1
14 | 1045 | 276 | 19707 | Fourniture, transport et pose de Robinet vanne, Type : à opercule et corps ovale série courte , Nature du matériau : corps en fonte , forme des extrémités : à brides , Diamètre nominal : 65 mm, Pression nominale : 16 bar | U | 1
15 | 1045 | 282 | 21927 | Fourniture, transport et pose de ventouse, Type : simple fonction sans robinet d’arrêt , Diamètre nominal : 60 mm, Pression nominale : 16 bar | U | 1
16 | 1045 | 159 | 2927 | Fourniture, transport et pose de Conduite en acier, Revêtement de surface : Galvanisé , Diamètre nominal : 150 mm, Pression nominale : 16 bar, Forme des extrémités : bouts lisses | MTR | 6
17 | 1045 | 273 | 29843 | Fourniture, transport et pose de Bride à souder, Nature du matériau : acier galvanisé , Diamètre nominal : 150 mm, Pression nominale : 16 bar | U | 6
18 | 1045 | 268 | 29144 | Fourniture, transport et pose de manchette à deux brides, Type : avec colorette d’ancrage et d’étanchéité , Nature du matériau : acier galvanisé , Diamètre nominal : 150 mm, Pression nominale : 16 bar, Longueur : 600 mm | U | 1
19 | 1045 | 1592 | 83776 | Fourniture, transport et pose de Robinet, Type : à 3 positions placé sur conduite d'aspiration et de refoulement pour l'emplacement des manomètres y compris toutes sujétions | U | 1
20 | 1045 | 189 | 77138 | Fourniture, transport et pose de Manomètre, type : antiivibratoire à bain de glycérine 0 à 10 bras | U | 1
21 | 1045 | 260 | 24487 | Fourniture, transport et pose de Té, Nature du matériau : acier galvanisé , Diamètre nominal : 150/100 mm, Pression nominale : 16 bar, Classe : NA , Forme des extrémités : bouts à brides | U | 1
22 | 1045 | 261 | 26781 | Fourniture, transport et pose de Coude, Nature du matériau : acier galvanisé , Angle de courbure : 1/4 , Diamètre nominal : 100 mm, Pression nominale : 16 bar, Classe : NA , Forme des extrémités : bouts à brides | U | 1
23 | 1045 | 276 | 19730 | Fourniture, transport et pose de Robinet vanne, Type : à opercule et corps ovale série courte , Nature du matériau : corps en fonte , forme des extrémités : à brides , Diamètre nominal : 100 mm, Pression nominale : 16 bar | U | 1
24 | 1045 | 159 | 2922 | Fourniture, transport et pose de Conduite en acier, Revêtement de surface : Galvanisé , Diamètre nominal : 100 mm, Pression nominale : 16 bar, Forme des extrémités : bouts lisses | MTR | 3
25 | 1045 | 273 | 29837 | Fourniture, transport et pose de Bride à souder, Nature du matériau : acier galvanisé , Diamètre nominal : 100 mm, Pression nominale : 16 bar | U | 4
26 | 1045 | 268 | 29137 | Fourniture, transport et pose de manchette à deux brides, Type : avec colorette d’ancrage et d’étanchéité , Nature du matériau : acier galvanisé , Diamètre nominal : 100 mm, Pression nominale : 16 bar, Longueur : 600 mm | U | 1
27 | 1045 | 270 | 29343 | Fourniture, transport et pose de Esse de réglage en acier galvanisé à bouts bridés, Diamètre nominal : 100 mm, Pression nominale : 16 bar | U | 1
28 | 1045 | 293 | 31466 | Fourniture, transport et pose de stabilisateur d’écoulement, Type : S-3D , Nature du matériau : corps en fonte , Diamètre nominal : 150 mm, Pression nominale : 16 bar | U | 1
29 | 1045 | 295 | 52431 | Pose de compteur, Type : grand calibre à hélice axiale et entraînement magnétique et mécanisme amovible , Nature du matériau : corps en fonte à brides , Diamètre nominal : 150 mm, Débit nominal : 250 m3/h, Pression nominale : 16 bar | U | 1
30 | 1045 | 288 | 30881 | Fourniture, transport et pose de clapet, Type : de retenue à double battant , Nature du matériau : corps en fonte , Forme des extrémités : sandwich , Diamètre nominal : 150 mm, Pression nominale : 16 bar | U | 1
31 | 1045 | 262 | 27525 | Fourniture, transport et pose de Joint de démontage, Type : autobuté , Nature du matériau : acier , Diamètre nominal : 150 mm, Pression nominale : 16 bar | U | 1
32 | 1045 | 276 | 19736 | Fourniture, transport et pose de Robinet vanne, Type : à opercule et corps ovale série courte , Nature du matériau : corps en fonte , forme des extrémités : à brides , Diamètre nominal : 150 mm, Pression nominale : 16 bar | U | 1
33 | 1045 | 242 | 2237 | Fourniture, transport et pose de Robinet d’eau, Type : de puisage , Diamètre nominal : 20 mm | U | 1
34 | 1045 | 258 | 18310 | Fourniture, transport et pose de cône de réduction, Nature du matériau : acier galvanisé , Diamètre nominal : 250/150 mm, Pression nominale : 16 bar, Classe : NA , Forme des extrémités : bouts à brides | U | 1
35 | 1045 | 268 | 29150 | Fourniture, transport et pose de manchette à deux brides, Type : avec colorette d’ancrage et d’étanchéité , Nature du matériau : acier galvanisé , Diamètre nominal : 250 mm, Pression nominale : 16 bar, Longueur : 1000 mm | U | 1
36 | 1045 | 270 | 29355 | Fourniture, transport et pose de Esse de réglage en acier galvanisé à bouts bridés, Diamètre nominal : 250 mm, Pression nominale : 16 bar | U | 1
37 | 1045 | 207 | 102238 | Fourniture, transport et pose de potence, Type : de manutention et de levage de la pompe | FT | 1
38 | 1045 | 181 | 2737 | Fourniture, transport et pose de ligne d’alimentation électrique souterraine en câble armé, Type : U 1000 R 02 V 4x70 mm2 + T | MTR | 10
39 | 1045 | 188 | 111751 | Fourniture, transport et pose et raccordement de câble électrique, type : série U 1000 RO2V, section : 3x4 mm2 | ml | 10
40 | 1045 | 146 | 79357 | Fourniture, transport et pose de buse en PVC, pour la partie enterrée des câbles d'alimentation et de mesure y compris grillage avertisseur, remblé, remise en état des lieux | MTR | 10
41 | 1045 | 188 | 33934 | Fourniture, transport et pose d’armoire d’arrivée | U | 1
42 | 1045 | 188 | 33932 | Fourniture, transport et pose d’armoire de commande et de protection, Type : pour groupes de pompage | U | 1
43 | 1045 | 188 | 94882 | Fourniture et transport de sonde, Type : de niveau avec convertisseur et affichage à déporter au niveau de l'armoire arrivée y compris raccordemement électrique à l'armoire de commande des groupes de pompage | U | 1
44 | 1045 | 207 | 88192 | Pose de sonde piézométrique | U | 1
45 | 1045 | 181 | 2767 | Eclairage électrique pour ouvrage, Type : à l’intérieur | FT | 1
46 | 1045 | 188 | 71685 | Fourniture, transport et pose de coffret, Type : d'éclairage | U | 1
47 | 1045 | 181 | 100393 | FTPet raccordement du Luminaire d’éclairage public, type : SHP 250 W 220V Classe II complet | U | 2
48 | 1045 | 188 | 99810 | fourniture, transport, montage, raccordement et mise en service de coffret, Type : pour pompe doseuse | U | 1
49 | 1045 | 191 | 121408 | Fourniture, transport et pose de Pompe doseuse, Type : réglable de 10 à 100 %, Débit nominal : 10 l/h, Mode : à membrane avec moteur d'entraînement (380V), Pression nominale : 10 bar | U | 2
50 | 1045 | 191 | 99973 | Fourniture, transport et pose de Circuit d'aspiration et de refoulement, Type : de pompe doseuse | FT | 2
51 | 1045 | 191 | 94400 | Fourniture, transport et montage de Bac d'eau de javel, capacité : 250 litres | U | 2
52 | 1045 | 188 | 73839 | Fourniture, transport et pose de Ventilateur d'aération | U | 1
Total Equipements 1
Equipements 2 :
N° prix | Code ouvrage PEQ | Code Série PEQ | Code prix PEQ | Libellé prix | Unité | Quantité | PU en DH HT en toutes lettres | PU en DH HT en chiffres | PP en DH HT
53 | 1045 | 187 | 33165 | Fourniture, transport et pose de Groupe de pompage électrique, Type : immergé , Débit nominal : supérieur à 25l/s et inférieur ou égal à 30 l/s, Hauteur manométrique totale : supérieure à 90 m et inférieure ou égale à 100 m | U | 2
54 | 1045 | 188 | 89652 | Fourniture, transport et pose de câble électrique BT, Type : Forme : Rond, H07RN-F AD8 submersible et souple en cuivre, Section : 3 x 35 mm2 | MTR | 130
55 | 1045 | 188 | 89653 | Fourniture, transport et pose de câble électrique BT, Type : Forme : Rond, H07RN-F AD8 submersible et souple en cuivre, Section : 3 x 2,5 mm2 | MTR | 130
56 | 1045 | 183 | 101170 | Fourniture, transport et pose d'électrode de niveau | U | 3
57 | 1045 | 269 | 79616 | Fourniture, transport et pose d'adaptateur à l'orifice d'aspiration ou de refoulement, type : pour groupe de pompage, nature de matériaux : acier galvanisé à chaud, Pression nominal : 16 bar | U | 1
58 | 1045 | 187 | 37250 | Fourniture, transport et pose de Colonne montante, Nature du matériau : en tubes acier galvanisé à chaud , Diamètre nominale : 150 mm, Pression nominale : 16 bar, Forme des extrémités : bridés | MTR | 126
59 | 1045 | 187 | 77355 | Fourniture, transport et pose d’Embase support, Nature du matériau : acier galvanisé à chaud, Nombre de colonne montante : pour une, Diamètre nominal : 150 mm, Pression nominale : 16 bar | U | 1
60 | 1045 | 261 | 26793 | Fourniture, transport et pose de Coude, Nature du matériau : acier galvanisé , Angle de courbure : 1/4 , Diamètre nominal : 150 mm, Pression nominale : 16 bar, Classe : NA , Forme des extrémités : bouts à brides | U | 1
61 | 1045 | 260 | 24477 | Fourniture, transport et pose de Té, Nature du matériau : acier galvanisé , Diamètre nominal : 150/60 mm, Pression nominale : 16 bar, Classe : NA , Forme des extrémités : bouts à brides | U | 1
62 | 1045 | 276 | 19707 | Fourniture, transport et pose de Robinet vanne, Type : à opercule et corps ovale série courte , Nature du matériau : corps en fonte , forme des extrémités : à brides , Diamètre nominal : 65 mm, Pression nominale : 16 bar | U | 1
63 | 1045 | 282 | 21927 | Fourniture, transport et pose de ventouse, Type : simple fonction sans robinet d’arrêt , Diamètre nominal : 60 mm, Pression nominale : 16 bar | U | 1
64 | 1045 | 159 | 2927 | Fourniture, transport et pose de Conduite en acier, Revêtement de surface : Galvanisé , Diamètre nominal : 150 mm, Pression nominale : 16 bar, Forme des extrémités : bouts lisses | MTR | 6
65 | 1045 | 273 | 29843 | Fourniture, transport et pose de Bride à souder, Nature du matériau : acier galvanisé , Diamètre nominal : 150 mm, Pression nominale : 16 bar | U | 6
66 | 1045 | 268 | 29144 | Fourniture, transport et pose de manchette à deux brides, Type : avec colorette d’ancrage et d’étanchéité , Nature du matériau : acier galvanisé , Diamètre nominal : 150 mm, Pression nominale : 16 bar, Longueur : 600 mm | U | 1
67 | 1045 | 1592 | 83776 | Fourniture, transport et pose de Robinet, Type : à 3 positions placé sur conduite d'aspiration et de refoulement pour l'emplacement des manomètres y compris toutes sujétions | U | 1
68 | 1045 | 189 | 77138 | Fourniture, transport et pose de Manomètre, type : antiivibratoire à bain de glycérine 0 à 10 bras | U | 1
69 | 1045 | 260 | 24487 | Fourniture, transport et pose de Té, Nature du matériau : acier galvanisé , Diamètre nominal : 150/100 mm, Pression nominale : 16 bar, Classe : NA , Forme des extrémités : bouts à brides | U | 1
70 | 1045 | 261 | 26781 | Fourniture, transport et pose de Coude, Nature du matériau : acier galvanisé , Angle de courbure : 1/4 , Diamètre nominal : 100 mm, Pression nominale : 16 bar, Classe : NA , Forme des extrémités : bouts à brides | U | 1
71 | 1045 | 276 | 19730 | Fourniture, transport et pose de Robinet vanne, Type : à opercule et corps ovale série courte , Nature du matériau : corps en fonte , forme des extrémités : à brides , Diamètre nominal : 100 mm, Pression nominale : 16 bar | U | 1
72 | 1045 | 159 | 2922 | Fourniture, transport et pose de Conduite en acier, Revêtement de surface : Galvanisé , Diamètre nominal : 100 mm, Pression nominale : 16 bar, Forme des extrémités : bouts lisses | MTR | 3
73 | 1045 | 273 | 29837 | Fourniture, transport et pose de Bride à souder, Nature du matériau : acier galvanisé , Diamètre nominal : 100 mm, Pression nominale : 16 bar | U | 4
74 | 1045 | 268 | 29137 | Fourniture, transport et pose de manchette à deux brides, Type : avec colorette d’ancrage et d’étanchéité , Nature du matériau : acier galvanisé , Diamètre nominal : 100 mm, Pression nominale : 16 bar, Longueur : 600 mm | U | 1
75 | 1045 | 270 | 29343 | Fourniture, transport et pose de Esse de réglage en acier galvanisé à bouts bridés, Diamètre nominal : 100 mm, Pression nominale : 16 bar | U | 1
76 | 1045 | 293 | 31466 | Fourniture, transport et pose de stabilisateur d’écoulement, Type : S-3D , Nature du matériau : corps en fonte , Diamètre nominal : 150 mm, Pression nominale : 16 bar | U | 1
77 | 1045 | 295 | 52431 | Pose de compteur, Type : grand calibre à hélice axiale et entraînement magnétique et mécanisme amovible , Nature du matériau : corps en fonte à brides , Diamètre nominal : 150 mm, Débit nominal : 250 m3/h, Pression nominale : 16 bar | U | 1
78 | 1045 | 288 | 30881 | Fourniture, transport et pose de clapet, Type : de retenue à double battant , Nature du matériau : corps en fonte , Forme des extrémités : sandwich , Diamètre nominal : 150 mm, Pression nominale : 16 bar | U | 1
79 | 1045 | 262 | 27525 | Fourniture, transport et pose de Joint de démontage, Type : autobuté , Nature du matériau : acier , Diamètre nominal : 150 mm, Pression nominale : 16 bar | U | 1
80 | 1045 | 276 | 19736 | Fourniture, transport et pose de Robinet vanne, Type : à opercule et corps ovale série courte , Nature du matériau : corps en fonte , forme des extrémités : à brides , Diamètre nominal : 150 mm, Pression nominale : 16 bar | U | 1
81 | 1045 | 242 | 2237 | Fourniture, transport et pose de Robinet d’eau, Type : de puisage , Diamètre nominal : 20 mm | U | 1
82 | 1045 | 258 | 18027 | Fourniture, transport et pose de cône de réduction, Nature du matériau : acier galvanisé , Diamètre nominal : 200/150 mm, Pression nominale : 16 bar, Classe : NA , Forme des extrémités : bouts à brides | U | 1
83 | 1045 | 268 | 89165 | Fourniture, transport et pose de manchette à deux brides, Type : avec colorette d’ancrage et d’étanchéité, Nature du matériau : acier galvanisé, Diamètre nominal : 200 mm, Pression nominale : 16 bar, Longueur : 1000 mm | U | 1
84 | 1045 | 270 | 29352 | Fourniture, transport et pose de Esse de réglage en acier galvanisé à bouts bridés, Diamètre nominal : 200 mm, Pression nominale : 16 bar | U | 1
85 | 1045 | 207 | 102238 | Fourniture, transport et pose de potence, Type : de manutention et de levage de la pompe | FT | 1
86 | 1045 | 181 | 2737 | Fourniture, transport et pose de ligne d’alimentation électrique souterraine en câble armé, Type : U 1000 R 02 V 4x70 mm2 + T | MTR | 25
87 | 1045 | 188 | 111751 | Fourniture, transport et pose et raccordement de câble électrique, type : série U 1000 RO2V, section : 3x4 mm2 | ml | 25
88 | 1045 | 146 | 79357 | Fourniture, transport et pose de buse en PVC, pour la partie enterrée des câbles d'alimentation et de mesure y compris grillage avertisseur, remblé, remise en état des lieux | MTR | 25
89 | 1045 | 188 | 33934 | Fourniture, transport et pose d’armoire d’arrivée | U | 1
90 | 1045 | 188 | 33932 | Fourniture, transport et pose d’armoire de commande et de protection, Type : pour groupes de pompage | U | 1
91 | 1045 | 188 | 94882 | Fourniture et transport de sonde, Type : de niveau avec convertisseur et affichage à déporter au niveau de l'armoire arrivée y compris raccordemement électrique à l'armoire de commande des groupes de pompage | U | 1
92 | 1045 | 207 | 88192 | Pose de sonde piézométrique | U | 1
93 | 1045 | 181 | 2767 | Eclairage électrique pour ouvrage, Type : à l’intérieur | FT | 1
94 | 1045 | 188 | 71685 | Fourniture, transport et pose de coffret, Type : d'éclairage | U | 1
95 | 1045 | 181 | 100393 | FTPet raccordement du Luminaire d’éclairage public, type : SHP 250 W 220V Classe II complet | U | 2
96 | 1045 | 188 | 99810 | fourniture, transport, montage, raccordement et mise en service de coffret, Type : pour pompe doseuse | U | 1
97 | 1045 | 191 | 121408 | Fourniture, transport et pose de Pompe doseuse, Type : réglable de 10 à 100 %, Débit nominal : 10 l/h, Mode : à membrane avec moteur d'entraînement (380V), Pression nominale : 10 bar | U | 2
98 | 1045 | 191 | 99973 | Fourniture, transport et pose de Circuit d'aspiration et de refoulement, Type : de pompe doseuse | FT | 2
99 | 1045 | 191 | 94400 | Fourniture, transport et montage de Bac d'eau de javel, capacité : 250 litres | U | 2
100 | 1045 | 188 | 73839 | Fourniture, transport et pose de Ventilateur d'aération | U | 1
Total Equipements 2
Equipements 3 :
N° prix | Code ouvrage PEQ | Code Série PEQ | Code prix PEQ | Libellé prix | Unité | Quantité | PU en DH HT en toutes lettres | PU en DH HT en chiffres | PP en DH HT
101 | 1045 | 187 | 33219 | Fourniture, transport et pose de Groupe de pompage électrique, Type : immergé , Débit nominal : supérieur à 35l/s et inférieur ou égal à 40 l/s, Hauteur manométrique totale : supérieure à 90 m et inférieure ou égale à 100 m | U | 3
102 | 1045 | 188 | 89654 | Fourniture, transport et pose de câble électrique BT, Type : Forme : Rond, H07RN-F AD8 submersible et souple en cuivre, Section : 3 x 50 mm2 | MTR | 90
103 | 1045 | 188 | 89653 | Fourniture, transport et pose de câble électrique BT, Type : Forme : Rond, H07RN-F AD8 submersible et souple en cuivre, Section : 3 x 2,5 mm2 | MTR | 90
104 | 1045 | 183 | 101170 | Fourniture, transport et pose d'électrode de niveau | U | 3
105 | 1045 | 269 | 79616 | Fourniture, transport et pose d'adaptateur à l'orifice d'aspiration ou de refoulement, type : pour groupe de pompage, nature de matériaux : acier galvanisé à chaud, Pression nominal : 16 bar | U | 1
106 | 1045 | 187 | 37250 | Fourniture, transport et pose de Colonne montante, Nature du matériau : en tubes acier galvanisé à chaud , Diamètre nominale : 150 mm, Pression nominale : 16 bar, Forme des extrémités : bridés | MTR | 84
107 | 1045 | 187 | 77355 | Fourniture, transport et pose d’Embase support, Nature du matériau : acier galvanisé à chaud, Nombre de colonne montante : pour une, Diamètre nominal : 150 mm, Pression nominale : 16 bar | U | 1
108 | 1045 | 261 | 26793 | Fourniture, transport et pose de Coude, Nature du matériau : acier galvanisé , Angle de courbure : 1/4 , Diamètre nominal : 150 mm, Pression nominale : 16 bar, Classe : NA , Forme des extrémités : bouts à brides | U | 1
109 | 1045 | 260 | 24477 | Fourniture, transport et pose de Té, Nature du matériau : acier galvanisé , Diamètre nominal : 150/60 mm, Pression nominale : 16 bar, Classe : NA , Forme des extrémités : bouts à brides | U | 1
110 | 1045 | 276 | 19707 | Fourniture, transport et pose de Robinet vanne, Type : à opercule et corps ovale série courte , Nature du matériau : corps en fonte , forme des extrémités : à brides , Diamètre nominal : 65 mm, Pression nominale : 16 bar | U | 1
111 | 1045 | 282 | 21927 | Fourniture, transport et pose de ventouse, Type : simple fonction sans robinet d’arrêt , Diamètre nominal : 60 mm, Pression nominale : 16 bar | U | 1
112 | 1045 | 159 | 2927 | Fourniture, transport et pose de Conduite en acier, Revêtement de surface : Galvanisé , Diamètre nominal : 150 mm, Pression nominale : 16 bar, Forme des extrémités : bouts lisses | MTR | 6
113 | 1045 | 273 | 29843 | Fourniture, transport et pose de Bride à souder, Nature du matériau : acier galvanisé , Diamètre nominal : 150 mm, Pression nominale : 16 bar | U | 6
114 | 1045 | 1592 | 83776 | Fourniture, transport et pose de Robinet, Type : à 3 positions placé sur conduite d'aspiration et de refoulement pour l'emplacement des manomètres y compris toutes sujétions | U | 1
115 | 1045 | 189 | 77138 | Fourniture, transport et pose de Manomètre, type : antiivibratoire à bain de glycérine 0 à 10 bras | U | 1
116 | 1045 | 260 | 24487 | Fourniture, transport et pose de Té, Nature du matériau : acier galvanisé , Diamètre nominal : 150/100 mm, Pression nominale : 16 bar, Classe : NA , Forme des extrémités : bouts à brides | U | 1
117 | 1045 | 261 | 26781 | Fourniture, transport et pose de Coude, Nature du matériau : acier galvanisé , Angle de courbure : 1/4 , Diamètre nominal : 100 mm, Pression nominale : 16 bar, Classe : NA , Forme des extrémités : bouts à brides | U | 1
118 | 1045 | 276 | 19730 | Fourniture, transport et pose de Robinet vanne, Type : à opercule et corps ovale série courte , Nature du matériau : corps en fonte , forme des extrémités : à brides , Diamètre nominal : 100 mm, Pression nominale : 16 bar | U | 1
119 | 1045 | 159 | 2922 | Fourniture, transport et pose de Conduite en acier, Revêtement de surface : Galvanisé , Diamètre nominal : 100 mm, Pression nominale : 16 bar, Forme des extrémités : bouts lisses | MTR | 3
120 | 1045 | 273 | 29837 | Fourniture, transport et pose de Bride à souder, Nature du matériau : acier galvanisé , Diamètre nominal : 100 mm, Pression nominale : 16 bar | U | 4
121 | 1045 | 270 | 29343 | Fourniture, transport et pose de Esse de réglage en acier galvanisé à bouts bridés, Diamètre nominal : 100 mm, Pression nominale : 16 bar | U | 1
122 | 1045 | 293 | 31466 | Fourniture, transport et pose de stabilisateur d’écoulement, Type : S-3D , Nature du matériau : corps en fonte , Diamètre nominal : 150 mm, Pression nominale : 16 bar | U | 1
123 | 1045 | 295 | 52431 | Pose de compteur, Type : grand calibre à hélice axiale et entraînement magnétique et mécanisme amovible , Nature du matériau : corps en fonte à brides , Diamètre nominal : 150 mm, Débit nominal : 250 m3/h, Pression nominale : 16 bar | U | 1
124 | 1045 | 288 | 30881 | Fourniture, transport et pose de clapet, Type : de retenue à double battant , Nature du matériau : corps en fonte , Forme des extrémités : sandwich , Diamètre nominal : 150 mm, Pression nominale : 16 bar | U | 1
125 | 1045 | 262 | 27525 | Fourniture, transport et pose de Joint de démontage, Type : autobuté , Nature du matériau : acier , Diamètre nominal : 150 mm, Pression nominale : 16 bar | U | 1
126 | 1045 | 276 | 19736 | Fourniture, transport et pose de Robinet vanne, Type : à opercule et corps ovale série courte , Nature du matériau : corps en fonte , forme des extrémités : à brides , Diamètre nominal : 150 mm, Pression nominale : 16 bar | U | 1
127 | 1045 | 242 | 2237 | Fourniture, transport et pose de Robinet d’eau, Type : de puisage , Diamètre nominal : 20 mm | U | 1
128 | 1045 | 258 | 18310 | Fourniture, transport et pose de cône de réduction, Nature du matériau : acier galvanisé , Diamètre nominal : 250/150 mm, Pression nominale : 16 bar, Classe : NA , Forme des extrémités : bouts à brides | U | 1
129 | 1045 | 270 | 29355 | Fourniture, transport et pose de Esse de réglage en acier galvanisé à bouts bridés, Diamètre nominal : 250 mm, Pression nominale : 16 bar | U | 1
130 | 1045 | 207 | 102238 | Fourniture, transport et pose de potence, Type : de manutention et de levage de la pompe | FT | 1
131 | 1045 | 181 | 2737 | Fourniture, transport et pose de ligne d’alimentation électrique souterraine en câble armé, Type : U 1000 R 02 V 4x70 mm2 + T | MTR | 10
132 | 1045 | 188 | 111751 | Fourniture, transport et pose et raccordement de câble électrique, type : série U 1000 RO2V, section : 3x4 mm2 | ml | 10
133 | 1045 | 146 | 79357 | Fourniture, transport et pose de buse en PVC, pour la partie enterrée des câbles d'alimentation et de mesure y compris grillage avertisseur, remblé, remise en état des lieux | MTR | 10
134 | 1045 | 188 | 33934 | Fourniture, transport et pose d’armoire d’arrivée | U | 1
135 | 1045 | 188 | 33932 | Fourniture, transport et pose d’armoire de commande et de protection, Type : pour groupes de pompage | U | 1
136 | 1045 | 188 | 94882 | Fourniture et transport de sonde, Type : de niveau avec convertisseur et affichage à déporter au niveau de l'armoire arrivée y compris raccordemement électrique à l'armoire de commande des groupes de pompage | U | 1
137 | 1045 | 207 | 88192 | Pose de sonde piézométrique | U | 1
138 | 1045 | 181 | 2767 | Eclairage électrique pour ouvrage, Type : à l’intérieur | FT | 1
139 | 1045 | 188 | 71685 | Fourniture, transport et pose de coffret, Type : d'éclairage | U | 1
140 | 1045 | 181 | 100393 | FTPet raccordement du Luminaire d’éclairage public, type : SHP 250 W 220V Classe II complet | U | 2
Total Equipements 3
Equipements 4 :
N° prix | Code ouvrage PEQ | Code Série PEQ | Code prix PEQ | Libellé prix | Unité | Quantité | PU en DH HT en toutes lettres | PU en DH HT en chiffres | PP en DH HT
141 | 1045 | 187 | 33165 | Fourniture, transport et pose de Groupe de pompage électrique, Type : immergé , Débit nominal : supérieur à 25l/s et inférieur ou égal à 30 l/s, Hauteur manométrique totale : supérieure à 90 m et inférieure ou égale à 100 m | U | 2
142 | 1045 | 188 | 89652 | Fourniture, transport et pose de câble électrique BT, Type : Forme : Rond, H07RN-F AD8 submersible et souple en cuivre, Section : 3 x 35 mm2 | MTR | 110
143 | 1045 | 188 | 89653 | Fourniture, transport et pose de câble électrique BT, Type : Forme : Rond, H07RN-F AD8 submersible et souple en cuivre, Section : 3 x 2,5 mm2 | MTR | 110
144 | 1045 | 183 | 101170 | Fourniture, transport et pose d'électrode de niveau | U | 3
145 | 1045 | 269 | 79616 | Fourniture, transport et pose d'adaptateur à l'orifice d'aspiration ou de refoulement, type : pour groupe de pompage, nature de matériaux : acier galvanisé à chaud, Pression nominal : 16 bar | U | 1
146 | 1045 | 187 | 37250 | Fourniture, transport et pose de Colonne montante, Nature du matériau : en tubes acier galvanisé à chaud , Diamètre nominale : 150 mm, Pression nominale : 16 bar, Forme des extrémités : bridés | MTR | 105
147 | 1045 | 187 | 77355 | Fourniture, transport et pose d’Embase support, Nature du matériau : acier galvanisé à chaud, Nombre de colonne montante : pour une, Diamètre nominal : 150 mm, Pression nominale : 16 bar | U | 1
148 | 1045 | 261 | 26793 | Fourniture, transport et pose de Coude, Nature du matériau : acier galvanisé , Angle de courbure : 1/4 , Diamètre nominal : 150 mm, Pression nominale : 16 bar, Classe : NA , Forme des extrémités : bouts à brides | U | 1
149 | 1045 | 260 | 24477 | Fourniture, transport et pose de Té, Nature du matériau : acier galvanisé , Diamètre nominal : 150/60 mm, Pression nominale : 16 bar, Classe : NA , Forme des extrémités : bouts à brides | U | 2
150 | 1045 | 276 | 19707 | Fourniture, transport et pose de Robinet vanne, Type : à opercule et corps ovale série courte , Nature du matériau : corps en fonte , forme des extrémités : à brides , Diamètre nominal : 65 mm, Pression nominale : 16 bar | U | 2
151 | 1045 | 282 | 21927 | Fourniture, transport et pose de ventouse, Type : simple fonction sans robinet d’arrêt , Diamètre nominal : 60 mm, Pression nominale : 16 bar | U | 1
152 | 1045 | 159 | 2927 | Fourniture, transport et pose de Conduite en acier, Revêtement de surface : Galvanisé , Diamètre nominal : 150 mm, Pression nominale : 16 bar, Forme des extrémités : bouts lisses | MTR | 6
153 | 1045 | 273 | 29843 | Fourniture, transport et pose de Bride à souder, Nature du matériau : acier galvanisé , Diamètre nominal : 150 mm, Pression nominale : 16 bar | U | 6
154 | 1045 | 159 | 2918 | Fourniture, transport et pose de Conduite en acier, Revêtement de surface : Galvanisé , Diamètre nominal : 60 mm, Pression nominale : 16 bar, Forme des extrémités : bouts lisses | MTR | 3
155 | 1045 | 273 | 29828 | Fourniture, transport et pose de Bride à souder, Nature du matériau : acier galvanisé , Diamètre nominal : 60 mm, Pression nominale : 16 bar | U | 4
156 | 1045 | 268 | 29144 | Fourniture, transport et pose de manchette à deux brides, Type : avec colorette d’ancrage et d’étanchéité , Nature du matériau : acier galvanisé , Diamètre nominal : 150 mm, Pression nominale : 16 bar, Longueur : 600 mm | U | 1
157 | 1045 | 1592 | 83776 | Fourniture, transport et pose de Robinet, Type : à 3 positions placé sur conduite d'aspiration et de refoulement pour l'emplacement des manomètres y compris toutes sujétions | U | 1
158 | 1045 | 189 | 77138 | Fourniture, transport et pose de Manomètre, type : antiivibratoire à bain de glycérine 0 à 10 bras | U | 1
159 | 1045 | 260 | 24487 | Fourniture, transport et pose de Té, Nature du matériau : acier galvanisé , Diamètre nominal : 150/100 mm, Pression nominale : 16 bar, Classe : NA , Forme des extrémités : bouts à brides | U | 1
160 | 1045 | 261 | 26781 | Fourniture, transport et pose de Coude, Nature du matériau : acier galvanisé , Angle de courbure : 1/4 , Diamètre nominal : 100 mm, Pression nominale : 16 bar, Classe : NA , Forme des extrémités : bouts à brides | U | 1
161 | 1045 | 261 | 26763 | Fourniture, transport et pose de Coude, Nature du matériau : acier galvanisé , Angle de courbure : 1/4 , Diamètre nominal : 60 mm, Pression nominale : 16 bar, Classe : NA , Forme des extrémités : bouts à brides | U | 2
162 | 1045 | 276 | 19730 | Fourniture, transport et pose de Robinet vanne, Type : à opercule et corps ovale série courte , Nature du matériau : corps en fonte , forme des extrémités : à brides , Diamètre nominal : 100 mm, Pression nominale : 16 bar | U | 1
163 | 1045 | 262 | 27519 | Fourniture, transport et pose de Joint de démontage, Type : autobuté , Nature du matériau : acier , Diamètre nominal : 100 mm, Pression nominale : 16 bar | U | 1
164 | 1045 | 159 | 2922 | Fourniture, transport et pose de Conduite en acier, Revêtement de surface : Galvanisé , Diamètre nominal : 100 mm, Pression nominale : 16 bar, Forme des extrémités : bouts lisses | MTR | 3
165 | 1045 | 273 | 29837 | Fourniture, transport et pose de Bride à souder, Nature du matériau : acier galvanisé , Diamètre nominal : 100 mm, Pression nominale : 16 bar | U | 4
166 | 1045 | 268 | 29137 | Fourniture, transport et pose de manchette à deux brides, Type : avec colorette d’ancrage et d’étanchéité , Nature du matériau : acier galvanisé , Diamètre nominal : 100 mm, Pression nominale : 16 bar, Longueur : 600 mm | U | 1
167 | 1045 | 270 | 29343 | Fourniture, transport et pose de Esse de réglage en acier galvanisé à bouts bridés, Diamètre nominal : 100 mm, Pression nominale : 16 bar | U | 1
168 | 1045 | 293 | 31466 | Fourniture, transport et pose de stabilisateur d’écoulement, Type : S-3D , Nature du matériau : corps en fonte , Diamètre nominal : 150 mm, Pression nominale : 16 bar | U | 1
169 | 1045 | 295 | 52431 | Pose de compteur, Type : grand calibre à hélice axiale et entraînement magnétique et mécanisme amovible , Nature du matériau : corps en fonte à brides , Diamètre nominal : 150 mm, Débit nominal : 250 m3/h, Pression nominale : 16 bar | U | 1
170 | 1045 | 288 | 30881 | Fourniture, transport et pose de clapet, Type : de retenue à double battant , Nature du matériau : corps en fonte , Forme des extrémités : sandwich , Diamètre nominal : 150 mm, Pression nominale : 16 bar | U | 1
171 | 1045 | 262 | 27525 | Fourniture, transport et pose de Joint de démontage, Type : autobuté , Nature du matériau : acier , Diamètre nominal : 150 mm, Pression nominale : 16 bar | U | 1
172 | 1045 | 276 | 19736 | Fourniture, transport et pose de Robinet vanne, Type : à opercule et corps ovale série courte , Nature du matériau : corps en fonte , forme des extrémités : à brides , Diamètre nominal : 150 mm, Pression nominale : 16 bar | U | 1
173 | 1045 | 242 | 2237 | Fourniture, transport et pose de Robinet d’eau, Type : de puisage , Diamètre nominal : 20 mm | U | 1
174 | 1045 | 258 | 18027 | Fourniture, transport et pose de cône de réduction, Nature du matériau : acier galvanisé , Diamètre nominal : 200/150 mm, Pression nominale : 16 bar, Classe : NA , Forme des extrémités : bouts à brides | U | 1
175 | 1045 | 268 | 89165 | Fourniture, transport et pose de manchette à deux brides, Type : avec colorette d’ancrage et d’étanchéité, Nature du matériau : acier galvanisé, Diamètre nominal : 200 mm, Pression nominale : 16 bar, Longueur : 1000 mm | U | 1
176 | 1045 | 270 | 29352 | Fourniture, transport et pose de Esse de réglage en acier galvanisé à bouts bridés, Diamètre nominal : 200 mm, Pression nominale : 16 bar | U | 1
177 | 398 | 284 | 22636 | Fourniture, transport et pose de réservoir hydropneumatique, Type : eau claire à vessie anti-bélier , Forme de sortie : sortie de fond et clapet anti-retour avec shunt incorporé réglable , Diamètre nominal de sortie : 50 , Capacité : 200 l, Gamme de pression : 10/15 bar | U | 1
178 | 1045 | 207 | 102238 | Fourniture, transport et pose de potence, Type : de manutention et de levage de la pompe | FT | 1
179 | 1045 | 181 | 2737 | Fourniture, transport et pose de ligne d’alimentation électrique souterraine en câble armé, Type : U 1000 R 02 V 4x70 mm2 + T | MTR | 10
180 | 1045 | 188 | 111751 | Fourniture, transport et pose et raccordement de câble électrique, type : série U 1000 RO2V, section : 3x4 mm2 | ml | 10
181 | 1045 | 146 | 79357 | Fourniture, transport et pose de buse en PVC, pour la partie enterrée des câbles d'alimentation et de mesure y compris grillage avertisseur, remblé, remise en état des lieux | MTR | 10
182 | 1045 | 188 | 33934 | Fourniture, transport et pose d’armoire d’arrivée | U | 1
183 | 1045 | 188 | 33932 | Fourniture, transport et pose d’armoire de commande et de protection, Type : pour groupes de pompage | U | 1
184 | 1045 | 188 | 94882 | Fourniture et transport de sonde, Type : de niveau avec convertisseur et affichage à déporter au niveau de l'armoire arrivée y compris raccordemement électrique à l'armoire de commande des groupes de pompage | U | 1
185 | 1045 | 207 | 88192 | Pose de sonde piézométrique | U | 1
186 | 1045 | 181 | 2767 | Eclairage électrique pour ouvrage, Type : à l’intérieur | FT | 1
187 | 1045 | 188 | 71685 | Fourniture, transport et pose de coffret, Type : d'éclairage | U | 1
188 | 1045 | 181 | 100393 | FTPet raccordement du Luminaire d’éclairage public, type : SHP 250 W 220V Classe II complet | U | 2
189 | 1045 | 188 | 99810 | fourniture, transport, montage, raccordement et mise en service de coffret, Type : pour pompe doseuse | U | 1
190 | 1045 | 191 | 121408 | Fourniture, transport et pose de Pompe doseuse, Type : réglable de 10 à 100 %, Débit nominal : 10 l/h, Mode : à membrane avec moteur d'entraînement (380V), Pression nominale : 10 bar | U | 2
191 | 1045 | 191 | 99973 | Fourniture, transport et pose de Circuit d'aspiration et de refoulement, Type : de pompe doseuse | FT | 2
192 | 1045 | 191 | 94400 | Fourniture, transport et montage de Bac d'eau de javel, capacité : 250 litres | U | 2
193 | 1045 | 188 | 73839 | Fourniture, transport et pose de Ventilateur d'aération | U | 1
Total Equipements 4
Equipements 5 :
N° prix | Code ouvrage PEQ | Code Série PEQ | Code prix PEQ | Libellé prix | Unité | Quantité | PU en DH HT en toutes lettres | PU en DH HT en chiffres | PP en DH HT
194 | 1045 | 187 | 33219 | Fourniture, transport et pose de Groupe de pompage électrique, Type : immergé , Débit nominal : supérieur à 35l/s et inférieur ou égal à 40 l/s, Hauteur manométrique totale : supérieure à 90 m et inférieure ou égale à 100 m | U | 2
195 | 1045 | 188 | 89654 | Fourniture, transport et pose de câble électrique BT, Type : Forme : Rond, H07RN-F AD8 submersible et souple en cuivre, Section : 3 x 50 mm2 | MTR | 140
196 | 1045 | 188 | 89653 | Fourniture, transport et pose de câble électrique BT, Type : Forme : Rond, H07RN-F AD8 submersible et souple en cuivre, Section : 3 x 2,5 mm2 | MTR | 140
197 | 1045 | 183 | 101170 | Fourniture, transport et pose d'électrode de niveau | U | 3
198 | 1045 | 269 | 79616 | Fourniture, transport et pose d'adaptateur à l'orifice d'aspiration ou de refoulement, type : pour groupe de pompage, nature de matériaux : acier galvanisé à chaud, Pression nominal : 16 bar | U | 1
199 | 1045 | 187 | 37250 | Fourniture, transport et pose de Colonne montante, Nature du matériau : en tubes acier galvanisé à chaud , Diamètre nominale : 150 mm, Pression nominale : 16 bar, Forme des extrémités : bridés | MTR | 132
200 | 1045 | 187 | 77355 | Fourniture, transport et pose d’Embase support, Nature du matériau : acier galvanisé à chaud, Nombre de colonne montante : pour une, Diamètre nominal : 150 mm, Pression nominale : 16 bar | U | 1
201 | 1045 | 261 | 26793 | Fourniture, transport et pose de Coude, Nature du matériau : acier galvanisé , Angle de courbure : 1/4 , Diamètre nominal : 150 mm, Pression nominale : 16 bar, Classe : NA , Forme des extrémités : bouts à brides | U | 1
202 | 1045 | 260 | 24477 | Fourniture, transport et pose de Té, Nature du matériau : acier galvanisé , Diamètre nominal : 150/60 mm, Pression nominale : 16 bar, Classe : NA , Forme des extrémités : bouts à brides | U | 2
203 | 1045 | 276 | 19707 | Fourniture, transport et pose de Robinet vanne, Type : à opercule et corps ovale série courte , Nature du matériau : corps en fonte , forme des extrémités : à brides , Diamètre nominal : 65 mm, Pression nominale : 16 bar | U | 2
204 | 1045 | 282 | 21927 | Fourniture, transport et pose de ventouse, Type : simple fonction sans robinet d’arrêt , Diamètre nominal : 60 mm, Pression nominale : 16 bar | U | 1
205 | 1045 | 159 | 2927 | Fourniture, transport et pose de Conduite en acier, Revêtement de surface : Galvanisé , Diamètre nominal : 150 mm, Pression nominale : 16 bar, Forme des extrémités : bouts lisses | MTR | 6
206 | 1045 | 273 | 29843 | Fourniture, transport et pose de Bride à souder, Nature du matériau : acier galvanisé , Diamètre nominal : 150 mm, Pression nominale : 16 bar | U | 6
207 | 1045 | 1592 | 83776 | Fourniture, transport et pose de Robinet, Type : à 3 positions placé sur conduite d'aspiration et de refoulement pour l'emplacement des manomètres y compris toutes sujétions | U | 1
208 | 1045 | 189 | 77138 | Fourniture, transport et pose de Manomètre, type : antiivibratoire à bain de glycérine 0 à 10 bras | U | 1
209 | 1045 | 260 | 24487 | Fourniture, transport et pose de Té, Nature du matériau : acier galvanisé , Diamètre nominal : 150/100 mm, Pression nominale : 16 bar, Classe : NA , Forme des extrémités : bouts à brides | U | 1
210 | 1045 | 261 | 26781 | Fourniture, transport et pose de Coude, Nature du matériau : acier galvanisé , Angle de courbure : 1/4 , Diamètre nominal : 100 mm, Pression nominale : 16 bar, Classe : NA , Forme des extrémités : bouts à brides | U | 1
211 | 1045 | 261 | 26763 | Fourniture, transport et pose de Coude, Nature du matériau : acier galvanisé , Angle de courbure : 1/4 , Diamètre nominal : 60 mm, Pression nominale : 16 bar, Classe : NA , Forme des extrémités : bouts à brides | U | 2
212 | 1045 | 276 | 19730 | Fourniture, transport et pose de Robinet vanne, Type : à opercule et corps ovale série courte , Nature du matériau : corps en fonte , forme des extrémités : à brides , Diamètre nominal : 100 mm, Pression nominale : 16 bar | U | 1
213 | 1045 | 159 | 2922 | Fourniture, transport et pose de Conduite en acier, Revêtement de surface : Galvanisé , Diamètre nominal : 100 mm, Pression nominale : 16 bar, Forme des extrémités : bouts lisses | MTR | 3
214 | 1045 | 273 | 29837 | Fourniture, transport et pose de Bride à souder, Nature du matériau : acier galvanisé , Diamètre nominal : 100 mm, Pression nominale : 16 bar | U | 4
215 | 1045 | 159 | 2918 | Fourniture, transport et pose de Conduite en acier, Revêtement de surface : Galvanisé , Diamètre nominal : 60 mm, Pression nominale : 16 bar, Forme des extrémités : bouts lisses | MTR | 3
216 | 1045 | 273 | 29828 | Fourniture, transport et pose de Bride à souder, Nature du matériau : acier galvanisé , Diamètre nominal : 60 mm, Pression nominale : 16 bar | U | 4
217 | 1045 | 270 | 29343 | Fourniture, transport et pose de Esse de réglage en acier galvanisé à bouts bridés, Diamètre nominal : 100 mm, Pression nominale : 16 bar | U | 1
218 | 1045 | 293 | 31466 | Fourniture, transport et pose de stabilisateur d’écoulement, Type : S-3D , Nature du matériau : corps en fonte , Diamètre nominal : 150 mm, Pression nominale : 16 bar | U | 1
219 | 1045 | 295 | 52431 | Pose de compteur, Type : grand calibre à hélice axiale et entraînement magnétique et mécanisme amovible , Nature du matériau : corps en fonte à brides , Diamètre nominal : 150 mm, Débit nominal : 250 m3/h, Pression nominale : 16 bar | U | 1
220 | 1045 | 288 | 30881 | Fourniture, transport et pose de clapet, Type : de retenue à double battant , Nature du matériau : corps en fonte , Forme des extrémités : sandwich , Diamètre nominal : 150 mm, Pression nominale : 16 bar | U | 1
221 | 1045 | 262 | 27525 | Fourniture, transport et pose de Joint de démontage, Type : autobuté , Nature du matériau : acier , Diamètre nominal : 150 mm, Pression nominale : 16 bar | U | 1
222 | 1045 | 276 | 19736 | Fourniture, transport et pose de Robinet vanne, Type : à opercule et corps ovale série courte , Nature du matériau : corps en fonte , forme des extrémités : à brides , Diamètre nominal : 150 mm, Pression nominale : 16 bar | U | 1
223 | 1045 | 242 | 2237 | Fourniture, transport et pose de Robinet d’eau, Type : de puisage , Diamètre nominal : 20 mm | U | 1
224 | 1045 | 258 | 18310 | Fourniture, transport et pose de cône de réduction, Nature du matériau : acier galvanisé , Diamètre nominal : 250/150 mm, Pression nominale : 16 bar, Classe : NA , Forme des extrémités : bouts à brides | U | 1
225 | 1045 | 270 | 29355 | Fourniture, transport et pose de Esse de réglage en acier galvanisé à bouts bridés, Diamètre nominal : 250 mm, Pression nominale : 16 bar | U | 1
226 | 398 | 284 | 22636 | Fourniture, transport et pose de réservoir hydropneumatique, Type : eau claire à vessie anti-bélier , Forme de sortie : sortie de fond et clapet anti-retour avec shunt incorporé réglable , Diamètre nominal de sortie : 50 , Capacité : 200 l, Gamme de pression : 10/15 bar | U | 1
227 | 1045 | 207 | 102238 | Fourniture, transport et pose de potence, Type : de manutention et de levage de la pompe | FT | 1
228 | 1045 | 181 | 2737 | Fourniture, transport et pose de ligne d’alimentation électrique souterraine en câble armé, Type : U 1000 R 02 V 4x70 mm2 + T | MTR | 10
229 | 1045 | 188 | 111751 | Fourniture, transport et pose et raccordement de câble électrique, type : série U 1000 RO2V, section : 3x4 mm2 | ml | 10
230 | 1045 | 146 | 79357 | Fourniture, transport et pose de buse en PVC, pour la partie enterrée des câbles d'alimentation et de mesure y compris grillage avertisseur, remblé, remise en état des lieux | MTR | 10
231 | 1045 | 188 | 33934 | Fourniture, transport et pose d’armoire d’arrivée | U | 1
232 | 1045 | 188 | 33932 | Fourniture, transport et pose d’armoire de commande et de protection, Type : pour groupes de pompage | U | 1
233 | 1045 | 188 | 94882 | Fourniture et transport de sonde, Type : de niveau avec convertisseur et affichage à déporter au niveau de l'armoire arrivée y compris raccordemement électrique à l'armoire de commande des groupes de pompage | U | 1
234 | 1045 | 207 | 88192 | Pose de sonde piézométrique | U | 1
235 | 1045 | 181 | 2767 | Eclairage électrique pour ouvrage, Type : à l’intérieur | FT | 1
236 | 1045 | 188 | 71685 | Fourniture, transport et pose de coffret, Type : d'éclairage | U | 1
237 | 1045 | 181 | 100393 | FTPet raccordement du Luminaire d’éclairage public, type : SHP 250 W 220V Classe II complet | U | 2
Total Equipements 5
Génie Civil 1 :
N° prix | Code ouvrage PEQ | Code Série PEQ | Code prix PEQ | Libellé prix | Unité | Quantité | PU en DH HT en toutes lettres | PU en DH HT en chiffres | PP en DH HT
238 | 1045 | 83 | 70889 | Terrassement en pleine masse pour ouvrages, Nature du terrain : tout terrain | M3 | 81.18
239 | 1045 | 83 | 73077 | Remblai en masse pour ouvrage, Nature du matériau : tout venant | M3 | 31.68
240 | 1045 | 89 | 16799 | Bétons y compris les coffrages, Type de béton : Gros Béton de classe B3 , Dosage de ciment : 300 kg ciment CPJ 45 ou équivalent par m3 de béton Kg, Résistance nominale à la compression à 28 jours : 230 bar | M3 | 22
241 | 1045 | 89 | 15965 | Hérissonnage ou Blocage en pierres sèches | M2 | 125
242 | 1045 | 89 | 16804 | Bétons y compris les coffrages, Type de béton : Béton de propreté de classe B5 , Dosage de ciment : 200 kg ciment CPJ 35 ou équivalent par m3 de béton Kg, Résistance nominale à la compression à 28 jours : 130 bar | M3 | 2.75
243 | 1045 | 89 | 16791 | Bétons y compris les coffrages, Type de béton : Béton armé en fondation de classe B2 avec incorporation de produit hydrofuge , Dosage de ciment : 350 kg ciment CPJ 45 ou équivalent par m3 de béton Kg, Résistance nominale à la compression à 28 jours : 270 bar | M3 | 13.34
244 | 1045 | 89 | 16797 | Bétons y compris les coffrages, Type de béton : Béton armé de classe B2 , Dosage de ciment : 350 kg ciment CPJ 45 ou équivalent par m3 de béton Kg, Résistance nominale à la compression à 28 jours : 270 bar | M3 | 20.88
245 | 1045 | 89 | 105919 | Armature pour béton, Type d’acier : Acier TOR à haute adhérence de nuance FE500 pour béton armé | KGM | 3423.2
246 | 1045 | 89 | 15941 | Maçonnerie de moellons ordinaires, Type : en fondation | M3 | 8.96
247 | 1045 | 89 | 15946 | Maçonneries d'agglomérés creux, Epaisseur de maçonnerie : 0.20 m | M2 | 110
248 | 1045 | 89 | 16280 | Enduit au mortier de ciment, Type d’enduit : Enduit extérieur au mortier de ciment lisse d’épaisseur 2 cm | M2 | 92.4
249 | 1045 | 89 | 16282 | Enduit au mortier de ciment, Type d’enduit : Enduit intérieur au mortier de ciment lisse d’épaisseur 2 cm | M2 | 150.7
250 | 1045 | 240 | 102049 | Fourniture et mise en œuvre de peinture, Type : vinylique en trois couches | M2 | 243.1
251 | 1045 | 89 | 16290 | Enduit bitumineux | M2 | 22.4
252 | 1045 | 1550 | 82540 | Forme de pente | M2 | 25
253 | 1045 | 92 | 71999 | Complexe d'étanchéité de terrasse | M2 | 27.5
254 | 1045 | 92 | 1575 | Solins d’étanchéité | MTR | 28
255 | 1045 | 92 | 1576 | Fourniture et pose de gargouille | U | 4
256 | 1045 | 381 | 91597 | Fourniture, transport et pose de conduites en Fonte ductile à assemblage, type : par joint mécanique, Pression de fonctionnement admissible : supérieure ou égale à 25 bar, diamètre nominal : 100 mm | MTR | 12
257 | 1045 | 231 | 71140 | Construction de mur de clôture, Type de clôture : E | MTR | 70
258 | 1045 | 89 | 72062 | Tête de portail | U | 3
259 | 1045 | 90 | 19619 | Fourniture, transport et pose de grillage moustiquaire | M2 | 4.8
260 | 1045 | 90 | 19618 | Fourniture, transport et pose de Grilles de protection | M2 | 4.8
261 | 1045 | 209 | 74693 | Fourniture transport et pose de Fenêtre coulissante en aluminium | M2 | 4.8
262 | 1045 | 240 | 105805 | Peinture Glycérophtalique laquée sur menuiserie métallique, type : EMAIL CELLUC ou équivalent | FT | 1
263 | 1045 | 240 | 1601 | Peinture Glycérophtalique laquée sur canalisations et équipements métalliques | FT | 1
264 | 1045 | 90 | 19620 | Fourniture, transport et pose de Garde corps et mains courantes métalliques | MTR | 6
265 | 1045 | 98 | 72776 | Aménagement de piste carrossable, Type : Bétonnée | M2 | 150
266 | 1045 | 98 | 2165 | Aménagement de chaussée bétonnée | M2 | 100
267 | 1045 | 98 | 2136 | Fourniture, transport et pose de Bordures, Type de bordure : Trottoir T4 | MTR | 50
268 | 1045 | 253 | 32781 | Inscription et Mise en œuvre d’enseigne ONEP, Type : en plexiglas avec cadre en aluminium de dimensions 50 x 30 cm | U | 1
269 | 1045 | 253 | 32784 | Fourniture, transport et pose de Hampe à drapeau | U | 1
270 | 1045 | 1287 | 86913 | Fourniture, transport et pose de porte métallique, type : pleine en tôle de 3 mm d'épaiseeur, dimension : 110 cm * 205 cm | U | 1
271 | 1045 | 90 | 93660 | Fourniture, transport, dépose et pose de portail à deux vantaux en tôle TC pliée, Dimension : 3440 X 4040 mm | U | 1
272 | 1045 | 91 | 1640 | Revêtement de sol en carreaux grès cérame, Type de carreau : bonne qualité | M2 | 27.5
273 | 1045 | 91 | 1675 | Plinthe en carreaux grès cérame, Type : bonne qualité | MTR | 25
274 | 1045 | 89 | 15975 | Regards d’évacuation des eaux, Type de regard : visitable , Dimensions du regard : 1.00x1.00 m | U | 1
275 | 1045 | 242 | 2292 | Fourniture, transport et pose de Canalisations et chutes d’évacuation des eaux, Nature de canalisation : PVC , Diamètre nominal : 110 mm | MTR | 15
276 | 1045 | 298 | 1496 | Confection et équipement de tête de forage, Type : type I | U | 1
277 | 1045 | 97 | 103208 | Implantation d'arbres y compris terrassement, reglage des fouilles. | U | 4
278 | 1045 | 89 | 80291 | Caniveau d’évacuation des eaux, Forme : trapézoidale, Dimensions du caniveau : largeur entre 1 et 2 m et la hauteur entre 1 et 1.5 m | MTR | 10
Total Génie Civil 1
Génie Civil 2 :
N° prix | Code ouvrage PEQ | Code Série PEQ | Code prix PEQ | Libellé prix | Unité | Quantité | PU en DH HT en toutes lettres | PU en DH HT en chiffres | PP en DH HT
279 | 1045 | 83 | 70889 | Terrassement en pleine masse pour ouvrages, Nature du terrain : tout terrain | M3 | 82
280 | 1045 | 83 | 73077 | Remblai en masse pour ouvrage, Nature du matériau : tout venant | M3 | 32
281 | 1045 | 89 | 16799 | Bétons y compris les coffrages, Type de béton : Gros Béton de classe B3 , Dosage de ciment : 300 kg ciment CPJ 45 ou équivalent par m3 de béton Kg, Résistance nominale à la compression à 28 jours : 230 bar | M3 | 22
282 | 1045 | 89 | 15965 | Hérissonnage ou Blocage en pierres sèches | M2 | 125
283 | 1045 | 89 | 16804 | Bétons y compris les coffrages, Type de béton : Béton de propreté de classe B5 , Dosage de ciment : 200 kg ciment CPJ 35 ou équivalent par m3 de béton Kg, Résistance nominale à la compression à 28 jours : 130 bar | M3 | 2.8
284 | 1045 | 89 | 16791 | Bétons y compris les coffrages, Type de béton : Béton armé en fondation de classe B2 avec incorporation de produit hydrofuge , Dosage de ciment : 350 kg ciment CPJ 45 ou équivalent par m3 de béton Kg, Résistance nominale à la compression à 28 jours : 270 bar | M3 | 13.5
285 | 1045 | 89 | 16797 | Bétons y compris les coffrages, Type de béton : Béton armé de classe B2 , Dosage de ciment : 350 kg ciment CPJ 45 ou équivalent par m3 de béton Kg, Résistance nominale à la compression à 28 jours : 270 bar | M3 | 21
286 | 1045 | 89 | 105919 | Armature pour béton, Type d’acier : Acier TOR à haute adhérence de nuance FE500 pour béton armé | KGM | 3423.2
287 | 1045 | 89 | 15941 | Maçonnerie de moellons ordinaires, Type : en fondation | M3 | 8.96
288 | 1045 | 89 | 15946 | Maçonneries d'agglomérés creux, Epaisseur de maçonnerie : 0.20 m | M2 | 110
289 | 1045 | 89 | 16280 | Enduit au mortier de ciment, Type d’enduit : Enduit extérieur au mortier de ciment lisse d’épaisseur 2 cm | M2 | 92.4
290 | 1045 | 89 | 16282 | Enduit au mortier de ciment, Type d’enduit : Enduit intérieur au mortier de ciment lisse d’épaisseur 2 cm | M2 | 150.7
291 | 1045 | 240 | 102049 | Fourniture et mise en œuvre de peinture, Type : vinylique en trois couches | M2 | 243.1
292 | 1045 | 89 | 16290 | Enduit bitumineux | M2 | 22.4
293 | 1045 | 1550 | 82540 | Forme de pente | M2 | 25
294 | 1045 | 92 | 71999 | Complexe d'étanchéité de terrasse | M2 | 27.5
295 | 1045 | 92 | 1575 | Solins d’étanchéité | MTR | 28
296 | 1045 | 92 | 1576 | Fourniture et pose de gargouille | U | 4
297 | 1045 | 381 | 91597 | Fourniture, transport et pose de conduites en Fonte ductile à assemblage, type : par joint mécanique, Pression de fonctionnement admissible : supérieure ou égale à 25 bar, diamètre nominal : 100 mm | MTR | 12
298 | 1045 | 231 | 71140 | Construction de mur de clôture, Type de clôture : E | MTR | 100
299 | 1045 | 89 | 72062 | Tête de portail | U | 3
300 | 1045 | 90 | 19619 | Fourniture, transport et pose de grillage moustiquaire | M2 | 4.8
301 | 1045 | 90 | 19618 | Fourniture, transport et pose de Grilles de protection | M2 | 4.8
302 | 1045 | 209 | 74693 | Fourniture transport et pose de Fenêtre coulissante en aluminium | M2 | 4.8
303 | 1045 | 240 | 105805 | Peinture Glycérophtalique laquée sur menuiserie métallique, type : EMAIL CELLUC ou équivalent | FT | 1
304 | 1045 | 240 | 1601 | Peinture Glycérophtalique laquée sur canalisations et équipements métalliques | FT | 1
305 | 1045 | 90 | 19620 | Fourniture, transport et pose de Garde corps et mains courantes métalliques | MTR | 6
306 | 1045 | 98 | 72776 | Aménagement de piste carrossable, Type : Bétonnée | M2 | 150
307 | 1045 | 98 | 2165 | Aménagement de chaussée bétonnée | M2 | 180
308 | 1045 | 98 | 2136 | Fourniture, transport et pose de Bordures, Type de bordure : Trottoir T4 | MTR | 60
309 | 1045 | 253 | 32781 | Inscription et Mise en œuvre d’enseigne ONEP, Type : en plexiglas avec cadre en aluminium de dimensions 50 x 30 cm | U | 1
310 | 1045 | 253 | 32784 | Fourniture, transport et pose de Hampe à drapeau | U | 1
311 | 1045 | 1287 | 86913 | Fourniture, transport et pose de porte métallique, type : pleine en tôle de 3 mm d'épaiseeur, dimension : 110 cm * 205 cm | U | 1
312 | 1045 | 90 | 93660 | Fourniture, transport, dépose et pose de portail à deux vantaux en tôle TC pliée, Dimension : 3440 X 4040 mm | U | 1
313 | 1045 | 91 | 1640 | Revêtement de sol en carreaux grès cérame, Type de carreau : bonne qualité | M2 | 27.5
314 | 1045 | 91 | 1675 | Plinthe en carreaux grès cérame, Type : bonne qualité | MTR | 25
315 | 1045 | 89 | 15975 | Regards d’évacuation des eaux, Type de regard : visitable , Dimensions du regard : 1.00x1.00 m | U | 1
316 | 1045 | 242 | 2292 | Fourniture, transport et pose de Canalisations et chutes d’évacuation des eaux, Nature de canalisation : PVC , Diamètre nominal : 110 mm | MTR | 15
317 | 1045 | 298 | 1496 | Confection et équipement de tête de forage, Type : type I | U | 1
318 | 1045 | 97 | 103208 | Implantation d'arbres y compris terrassement, reglage des fouilles. | U | 4
Total Génie Civil 2
Génie Civil 3 :
N° prix | Code ouvrage PEQ | Code Série PEQ | Code prix PEQ | Libellé prix | Unité | Quantité | PU en DH HT en toutes lettres | PU en DH HT en chiffres | PP en DH HT
319 | 1045 | 83 | 70889 | Terrassement en pleine masse pour ouvrages, Nature du terrain : tout terrain | M3 | 49.5
320 | 1045 | 83 | 73077 | Remblai en masse pour ouvrage, Nature du matériau : tout venant | M3 | 17.82
321 | 1045 | 89 | 16799 | Bétons y compris les coffrages, Type de béton : Gros Béton de classe B3 , Dosage de ciment : 300 kg ciment CPJ 45 ou équivalent par m3 de béton Kg, Résistance nominale à la compression à 28 jours : 230 bar | M3 | 23.94
322 | 1045 | 89 | 15965 | Hérissonnage ou Blocage en pierres sèches | M2 | 120
323 | 1045 | 89 | 16804 | Bétons y compris les coffrages, Type de béton : Béton de propreté de classe B5 , Dosage de ciment : 200 kg ciment CPJ 35 ou équivalent par m3 de béton Kg, Résistance nominale à la compression à 28 jours : 130 bar | M3 | 1.76
324 | 1045 | 89 | 16791 | Bétons y compris les coffrages, Type de béton : Béton armé en fondation de classe B2 avec incorporation de produit hydrofuge , Dosage de ciment : 350 kg ciment CPJ 45 ou équivalent par m3 de béton Kg, Résistance nominale à la compression à 28 jours : 270 bar | M3 | 8.09
325 | 1045 | 89 | 16797 | Bétons y compris les coffrages, Type de béton : Béton armé de classe B2 , Dosage de ciment : 350 kg ciment CPJ 45 ou équivalent par m3 de béton Kg, Résistance nominale à la compression à 28 jours : 270 bar | M3 | 13.64
326 | 1045 | 89 | 105919 | Armature pour béton, Type d’acier : Acier TOR à haute adhérence de nuance FE500 pour béton armé | KGM | 2173.6
327 | 1045 | 89 | 15941 | Maçonnerie de moellons ordinaires, Type : en fondation | M3 | 14.4
328 | 1045 | 89 | 15946 | Maçonneries d'agglomérés creux, Epaisseur de maçonnerie : 0.20 m | M2 | 70.4
329 | 1045 | 89 | 16280 | Enduit au mortier de ciment, Type d’enduit : Enduit extérieur au mortier de ciment lisse d’épaisseur 2 cm | M2 | 70.4
330 | 1045 | 89 | 16282 | Enduit au mortier de ciment, Type d’enduit : Enduit intérieur au mortier de ciment lisse d’épaisseur 2 cm | M2 | 88
331 | 1045 | 240 | 102049 | Fourniture et mise en œuvre de peinture, Type : vinylique en trois couches | M2 | 158.4
332 | 1045 | 89 | 16290 | Enduit bitumineux | M2 | 14.4
333 | 1045 | 1550 | 82540 | Forme de pente | M2 | 16
334 | 1045 | 92 | 71999 | Complexe d'étanchéité de terrasse | M2 | 19.2
335 | 1045 | 92 | 1575 | Solins d’étanchéité | MTR | 14
336 | 1045 | 92 | 1576 | Fourniture et pose de gargouille | U | 3
337 | 1045 | 381 | 91597 | Fourniture, transport et pose de conduites en Fonte ductile à assemblage, type : par joint mécanique, Pression de fonctionnement admissible : supérieure ou égale à 25 bar, diamètre nominal : 100 mm | MTR | 8
338 | 1045 | 231 | 71140 | Construction de mur de clôture, Type de clôture : E | MTR | 98
339 | 1045 | 89 | 72062 | Tête de portail | U | 3
340 | 1045 | 90 | 19619 | Fourniture, transport et pose de grillage moustiquaire | M2 | 3.2
341 | 1045 | 90 | 19618 | Fourniture, transport et pose de Grilles de protection | M2 | 3.2
342 | 1045 | 209 | 74693 | Fourniture transport et pose de Fenêtre coulissante en aluminium | M2 | 3.2
343 | 1045 | 240 | 105805 | Peinture Glycérophtalique laquée sur menuiserie métallique, type : EMAIL CELLUC ou équivalent | FT | 1
344 | 1045 | 240 | 1601 | Peinture Glycérophtalique laquée sur canalisations et équipements métalliques | FT | 1
345 | 1045 | 90 | 19620 | Fourniture, transport et pose de Garde corps et mains courantes métalliques | MTR | 6
346 | 1045 | 98 | 2165 | Aménagement de chaussée bétonnée | M2 | 150
347 | 1045 | 98 | 2136 | Fourniture, transport et pose de Bordures, Type de bordure : Trottoir T4 | MTR | 30
348 | 1045 | 253 | 32781 | Inscription et Mise en œuvre d’enseigne ONEP, Type : en plexiglas avec cadre en aluminium de dimensions 50 x 30 cm | U | 1
349 | 1045 | 253 | 32784 | Fourniture, transport et pose de Hampe à drapeau | U | 1
350 | 1045 | 1287 | 86913 | Fourniture, transport et pose de porte métallique, type : pleine en tôle de 3 mm d'épaiseeur, dimension : 110 cm * 205 cm | U | 1
351 | 1045 | 90 | 93660 | Fourniture, transport, dépose et pose de portail à deux vantaux en tôle TC pliée, Dimension : 3440 X 4040 mm | U | 1
352 | 1045 | 91 | 1640 | Revêtement de sol en carreaux grès cérame, Type de carreau : bonne qualité | M2 | 20
353 | 1045 | 91 | 1675 | Plinthe en carreaux grès cérame, Type : bonne qualité | MTR | 18
354 | 1045 | 89 | 15975 | Regards d’évacuation des eaux, Type de regard : visitable , Dimensions du regard : 1.00x1.00 m | U | 1
355 | 1045 | 242 | 2292 | Fourniture, transport et pose de Canalisations et chutes d’évacuation des eaux, Nature de canalisation : PVC , Diamètre nominal : 110 mm | MTR | 15
356 | 1045 | 298 | 1496 | Confection et équipement de tête de forage, Type : type I | U | 1
357 | 1045 | 97 | 103208 | Implantation d'arbres y compris terrassement, reglage des fouilles. | U | 4
358 | 1045 | 89 | 80291 | Caniveau d’évacuation des eaux, Forme : trapézoidale, Dimensions du caniveau : largeur entre 1 et 2 m et la hauteur entre 1 et 1.5 m | MTR | 10
359 | 1045 | 83 | 88469 | Remblai en matériau, Type : inerte IP<12%, compacté à 98% de l'OPM par couches de 10 cm | M3 | 100
360 | 1045 | 98 | 2103 | Réalisation de Couche de fondation, Nature du Matériau : tout venant concassé GNF 0/60 | M3 | 40
361 | 1045 | 98 | 2107 | Réalisation de Couche de base, Nature du Matériau : tout venant concassé GNA 0/31,5 | M3 | 40
362 | 1045 | 98 | 71555 | Réalisation de l’Imprégnation, Type d'imprégnation : Couche en bitume fluidifié | M2 | 200
363 | 1045 | 98 | 2122 | Réalisation du Revêtement de chaussées, Type de revêtement : superficiel - bicouche | M2 | 200
364 | 1045 | 191 | 94949 | Fourniture, transport et pose de buse, Type : CAO, Diamètre nominal : 800 mm | MTR | 6
Total Génie Civil 3
Génie Civil 4 :
N° prix | Code ouvrage PEQ | Code Série PEQ | Code prix PEQ | Libellé prix | Unité | Quantité | PU en DH HT en toutes lettres | PU en DH HT en chiffres | PP en DH HT
365 | 1045 | 83 | 70889 | Terrassement en pleine masse pour ouvrages, Nature du terrain : tout terrain | M3 | 49.5
366 | 1045 | 83 | 73077 | Remblai en masse pour ouvrage, Nature du matériau : tout venant | M3 | 17.82
367 | 1045 | 89 | 16799 | Bétons y compris les coffrages, Type de béton : Gros Béton de classe B3 , Dosage de ciment : 300 kg ciment CPJ 45 ou équivalent par m3 de béton Kg, Résistance nominale à la compression à 28 jours : 230 bar | M3 | 14.08
368 | 1045 | 89 | 15965 | Hérissonnage ou Blocage en pierres sèches | M2 | 20
369 | 1045 | 89 | 16804 | Bétons y compris les coffrages, Type de béton : Béton de propreté de classe B5 , Dosage de ciment : 200 kg ciment CPJ 35 ou équivalent par m3 de béton Kg, Résistance nominale à la compression à 28 jours : 130 bar | M3 | 1.76
370 | 1045 | 89 | 16791 | Bétons y compris les coffrages, Type de béton : Béton armé en fondation de classe B2 avec incorporation de produit hydrofuge , Dosage de ciment : 350 kg ciment CPJ 45 ou équivalent par m3 de béton Kg, Résistance nominale à la compression à 28 jours : 270 bar | M3 | 8.09
371 | 1045 | 89 | 16797 | Bétons y compris les coffrages, Type de béton : Béton armé de classe B2 , Dosage de ciment : 350 kg ciment CPJ 45 ou équivalent par m3 de béton Kg, Résistance nominale à la compression à 28 jours : 270 bar | M3 | 13.64
372 | 1045 | 89 | 105919 | Armature pour béton, Type d’acier : Acier TOR à haute adhérence de nuance FE500 pour béton armé | KGM | 2173.6
373 | 1045 | 89 | 15941 | Maçonnerie de moellons ordinaires, Type : en fondation | M3 | 14.4
374 | 1045 | 89 | 15946 | Maçonneries d'agglomérés creux, Epaisseur de maçonnerie : 0.20 m | M2 | 70.4
375 | 1045 | 89 | 16280 | Enduit au mortier de ciment, Type d’enduit : Enduit extérieur au mortier de ciment lisse d’épaisseur 2 cm | M2 | 70.4
376 | 1045 | 89 | 16282 | Enduit au mortier de ciment, Type d’enduit : Enduit intérieur au mortier de ciment lisse d’épaisseur 2 cm | M2 | 88
377 | 1045 | 240 | 102049 | Fourniture et mise en œuvre de peinture, Type : vinylique en trois couches | M2 | 158.4
378 | 1045 | 89 | 16290 | Enduit bitumineux | M2 | 14.4
379 | 1045 | 1550 | 82540 | Forme de pente | M2 | 16
380 | 1045 | 92 | 71999 | Complexe d'étanchéité de terrasse | M2 | 19.2
381 | 1045 | 92 | 1575 | Solins d’étanchéité | MTR | 14
382 | 1045 | 92 | 1576 | Fourniture et pose de gargouille | U | 3
383 | 1045 | 381 | 91597 | Fourniture, transport et pose de conduites en Fonte ductile à assemblage, type : par joint mécanique, Pression de fonctionnement admissible : supérieure ou égale à 25 bar, diamètre nominal : 100 mm | MTR | 4
384 | 1045 | 231 | 71140 | Construction de mur de clôture, Type de clôture : E | MTR | 70
385 | 1045 | 89 | 72062 | Tête de portail | U | 3
386 | 1045 | 90 | 19619 | Fourniture, transport et pose de grillage moustiquaire | M2 | 3.2
387 | 1045 | 90 | 19618 | Fourniture, transport et pose de Grilles de protection | M2 | 3.2
388 | 1045 | 209 | 74693 | Fourniture transport et pose de Fenêtre coulissante en aluminium | M2 | 3.2
389 | 1045 | 240 | 105805 | Peinture Glycérophtalique laquée sur menuiserie métallique, type : EMAIL CELLUC ou équivalent | FT | 1
390 | 1045 | 240 | 1601 | Peinture Glycérophtalique laquée sur canalisations et équipements métalliques | FT | 1
391 | 1045 | 90 | 19620 | Fourniture, transport et pose de Garde corps et mains courantes métalliques | MTR | 6
392 | 1045 | 98 | 72776 | Aménagement de piste carrossable, Type : Bétonnée | M2 | 100
393 | 1045 | 98 | 2165 | Aménagement de chaussée bétonnée | M2 | 150
394 | 1045 | 98 | 2136 | Fourniture, transport et pose de Bordures, Type de bordure : Trottoir T4 | MTR | 50
395 | 1045 | 253 | 32781 | Inscription et Mise en œuvre d’enseigne ONEP, Type : en plexiglas avec cadre en aluminium de dimensions 50 x 30 cm | U | 1
396 | 1045 | 253 | 32784 | Fourniture, transport et pose de Hampe à drapeau | U | 1
397 | 1045 | 1287 | 86913 | Fourniture, transport et pose de porte métallique, type : pleine en tôle de 3 mm d'épaiseeur, dimension : 110 cm * 205 cm | U | 1
398 | 1045 | 90 | 93660 | Fourniture, transport, dépose et pose de portail à deux vantaux en tôle TC pliée, Dimension : 3440 X 4040 mm | U | 1
399 | 1045 | 97 | 103208 | Implantation d'arbres y compris terrassement, reglage des fouilles. | U | 4
400 | 1045 | 91 | 1640 | Revêtement de sol en carreaux grès cérame, Type de carreau : bonne qualité | M2 | 20
401 | 1045 | 91 | 1675 | Plinthe en carreaux grès cérame, Type : bonne qualité | MTR | 18
402 | 1045 | 89 | 15975 | Regards d’évacuation des eaux, Type de regard : visitable , Dimensions du regard : 1.00x1.00 m | U | 1
403 | 1045 | 242 | 2292 | Fourniture, transport et pose de Canalisations et chutes d’évacuation des eaux, Nature de canalisation : PVC , Diamètre nominal : 110 mm | MTR | 15
404 | 1045 | 298 | 1496 | Confection et équipement de tête de forage, Type : type I | U | 1
Total Génie Civil 4
Génie Civil 5 :
N° prix | Code ouvrage PEQ | Code Série PEQ | Code prix PEQ | Libellé prix | Unité | Quantité | PU en DH HT en toutes lettres | PU en DH HT en chiffres | PP en DH HT
405 | 1045 | 83 | 70889 | Terrassement en pleine masse pour ouvrages, Nature du terrain : tout terrain | M3 | 49.5
406 | 1045 | 83 | 73077 | Remblai en masse pour ouvrage, Nature du matériau : tout venant | M3 | 17.82
407 | 1045 | 89 | 16799 | Bétons y compris les coffrages, Type de béton : Gros Béton de classe B3 , Dosage de ciment : 300 kg ciment CPJ 45 ou équivalent par m3 de béton Kg, Résistance nominale à la compression à 28 jours : 230 bar | M3 | 14.08
408 | 1045 | 89 | 15965 | Hérissonnage ou Blocage en pierres sèches | M2 | 20
409 | 1045 | 89 | 16804 | Bétons y compris les coffrages, Type de béton : Béton de propreté de classe B5 , Dosage de ciment : 200 kg ciment CPJ 35 ou équivalent par m3 de béton Kg, Résistance nominale à la compression à 28 jours : 130 bar | M3 | 1.76
410 | 1045 | 89 | 16791 | Bétons y compris les coffrages, Type de béton : Béton armé en fondation de classe B2 avec incorporation de produit hydrofuge , Dosage de ciment : 350 kg ciment CPJ 45 ou équivalent par m3 de béton Kg, Résistance nominale à la compression à 28 jours : 270 bar | M3 | 8.09
411 | 1045 | 89 | 16797 | Bétons y compris les coffrages, Type de béton : Béton armé de classe B2 , Dosage de ciment : 350 kg ciment CPJ 45 ou équivalent par m3 de béton Kg, Résistance nominale à la compression à 28 jours : 270 bar | M3 | 13.64
412 | 1045 | 89 | 105919 | Armature pour béton, Type d’acier : Acier TOR à haute adhérence de nuance FE500 pour béton armé | KGM | 2173.6
413 | 1045 | 89 | 15941 | Maçonnerie de moellons ordinaires, Type : en fondation | M3 | 14.4
414 | 1045 | 89 | 15946 | Maçonneries d'agglomérés creux, Epaisseur de maçonnerie : 0.20 m | M2 | 70.4
415 | 1045 | 89 | 16280 | Enduit au mortier de ciment, Type d’enduit : Enduit extérieur au mortier de ciment lisse d’épaisseur 2 cm | M2 | 70.4
416 | 1045 | 89 | 16282 | Enduit au mortier de ciment, Type d’enduit : Enduit intérieur au mortier de ciment lisse d’épaisseur 2 cm | M2 | 88
417 | 1045 | 240 | 102049 | Fourniture et mise en œuvre de peinture, Type : vinylique en trois couches | M2 | 158.4
418 | 1045 | 89 | 16290 | Enduit bitumineux | M2 | 14.4
419 | 1045 | 1550 | 82540 | Forme de pente | M2 | 16
420 | 1045 | 92 | 71999 | Complexe d'étanchéité de terrasse | M2 | 19.2
421 | 1045 | 92 | 1575 | Solins d’étanchéité | MTR | 14
422 | 1045 | 92 | 1576 | Fourniture et pose de gargouille | U | 3
423 | 1045 | 381 | 91597 | Fourniture, transport et pose de conduites en Fonte ductile à assemblage, type : par joint mécanique, Pression de fonctionnement admissible : supérieure ou égale à 25 bar, diamètre nominal : 100 mm | MTR | 8
424 | 1045 | 231 | 71140 | Construction de mur de clôture, Type de clôture : E | MTR | 70
425 | 1045 | 89 | 72062 | Tête de portail | U | 3
426 | 1045 | 90 | 19619 | Fourniture, transport et pose de grillage moustiquaire | M2 | 3.2
427 | 1045 | 90 | 19618 | Fourniture, transport et pose de Grilles de protection | M2 | 3.2
428 | 1045 | 209 | 74693 | Fourniture transport et pose de Fenêtre coulissante en aluminium | M2 | 3.2
429 | 1045 | 240 | 105805 | Peinture Glycérophtalique laquée sur menuiserie métallique, type : EMAIL CELLUC ou équivalent | FT | 1
430 | 1045 | 240 | 1601 | Peinture Glycérophtalique laquée sur canalisations et équipements métalliques | FT | 1
431 | 1045 | 90 | 19620 | Fourniture, transport et pose de Garde corps et mains courantes métalliques | MTR | 6
432 | 1045 | 98 | 72776 | Aménagement de piste carrossable, Type : Bétonnée | M2 | 150
433 | 1045 | 98 | 2165 | Aménagement de chaussée bétonnée | M2 | 150
434 | 1045 | 98 | 2136 | Fourniture, transport et pose de Bordures, Type de bordure : Trottoir T4 | MTR | 30
435 | 1045 | 253 | 32781 | Inscription et Mise en œuvre d’enseigne ONEP, Type : en plexiglas avec cadre en aluminium de dimensions 50 x 30 cm | U | 1
436 | 1045 | 253 | 32784 | Fourniture, transport et pose de Hampe à drapeau | U | 1
437 | 1045 | 1287 | 86913 | Fourniture, transport et pose de porte métallique, type : pleine en tôle de 3 mm d'épaiseeur, dimension : 110 cm * 205 cm | U | 1
438 | 1045 | 90 | 93660 | Fourniture, transport, dépose et pose de portail à deux vantaux en tôle TC pliée, Dimension : 3440 X 4040 mm | U | 1
439 | 1045 | 90 | 19624 | Fourniture, transport et pose d’Echelles métalliques, Type d’échelle : en acier galvanisé avec crénoline | MTR | 4
440 | 1045 | 91 | 1640 | Revêtement de sol en carreaux grès cérame, Type de carreau : bonne qualité | M2 | 20
441 | 1045 | 91 | 1675 | Plinthe en carreaux grès cérame, Type : bonne qualité | MTR | 18
442 | 1045 | 89 | 15975 | Regards d’évacuation des eaux, Type de regard : visitable , Dimensions du regard : 1.00x1.00 m | U | 1
443 | 1045 | 242 | 2292 | Fourniture, transport et pose de Canalisations et chutes d’évacuation des eaux, Nature de canalisation : PVC , Diamètre nominal : 110 mm | MTR | 15
444 | 1045 | 298 | 1496 | Confection et équipement de tête de forage, Type : type I | U | 1
445 | 1045 | 97 | 103208 | Implantation d'arbres y compris terrassement, reglage des fouilles. | U | 4
446 | 1045 | 89 | 80291 | Caniveau d’évacuation des eaux, Forme : trapézoidale, Dimensions du caniveau : largeur entre 1 et 2 m et la hauteur entre 1 et 1.5 m | MTR | 10
Total Génie Civil 5
Conduite Adduction 1 :
N° prix | Code ouvrage PEQ | Code Série PEQ | Code prix PEQ | Libellé prix | Unité | Quantité | PU en DH HT en toutes lettres | PU en DH HT en chiffres | PP en DH HT
447 | 1045 | 83 | 80569 | Terrassements en déblais et remblais en tranché et/ou en puits, Nature du terrain : toutes natures, Profondeur : Toutes profondeurs m, Type : y/c épuisement des eaux, élimination et évacuation à la décharge publique des éléments impropres, dressage parois et Réglage du fond de fouilles | M3 | 180
448 | 1045 | 83 | 84859 | Fourniture et mise en œuvre d'un lit de pose en sable, Epaisseur : 0.10 m, Type : compacté y compris damage et toutes sujétions. | M3 | 15
449 | 1045 | 83 | 17123 | Remblai en tranchée pour conduites et ouvrages annexes, Type : Remblai primaire d’enrobage des conduites , Nature du matériau : terre tamisée | M3 | 22.5
450 | 1045 | 143 | 1893 | Fourniture, transport et pose de conduites en PVC – pression à bague de joint, Diamètre nominal : 250 mm, Pression nominale : 10 bar | MTR | 200
451 | 1045 | 100 | 94615 | Essai de pression en tranchée des canalisations y compris fourniture et pose de tuyau spéciaux et dispositifs d’obturation, bétonnage des extrémités appareillage de mesure, pompe, alimentation en eau et toutes sujétions d'exécution | MTR | 200
452 | 1045 | 136 | 70902 | Fourniture, transport et pose de grillage avertisseur bleu, LA : 0,7 m | MTR | 200
453 | 1045 | 100 | 84863 | Rinçage et désinfection des conduites, Type : à l'eau claire en fin des travaux y compris fourniture des produits désinfectants, mise au point et réglage des équipements et toutes sujétions | MTR | 200
454 | 1045 | 265 | 28046 | Fourniture, transport et pose de raccord bride major, Nature du matériau : fonte ductile pour tuyau PVC , Diamètre nominal : 250 mm, Pression nominale : 10 bar, Classe : NA | U | 6
455 | 1045 | 261 | 26816 | Fourniture, transport et pose de Coude, Nature du matériau : acier galvanisé , Angle de courbure : 1/4 , Diamètre nominal : 250 mm, Pression nominale : 10 bar, Classe : NA , Forme des extrémités : bouts à brides | U | 2
456 | 1045 | 232 | 18076 | Fourniture, transport et pose des équipements de point haut, Type : Ventouse triple fonction , Diamètre nominal : 80 mm, Pression nominale : 10 bar | U | 1
457 | 1045 | 233 | 18100 | Fourniture, transport et pose des équipements de point bas, Diamètre nominal : 80 mm, Pression nominale : 10 bar | U | 1
458 | 1045 | 211 | 77638 | Génie civil des regards, Type : de ventouse, Profondeur sous dalle : toutes profondeurs, Diamètre nominal de la plus grande conduite abritée par l’ouvrage : inférieur ou égal à 300 mm | U | 1
459 | 1045 | 211 | 77639 | Génie civil des regards, Type : de vidange, Profondeur sous dalle : toutes profondeurs, Diamètre nominal de la plus grande conduite abritée par l’ouvrage : inférieur ou égal à 300 mm | U | 1
460 | 1045 | 211 | 98121 | Génie civil des regards, Type : puisard pour point bas, Profondeur sous dalle : toutes profondeurs m, | U | 1
461 | 1045 | 207 | 94632 | Fourniture, transport et pose de tampon anti-vandale, Type : articulé complet et verouillé par verrou à empreinte réservée à l'ONEP pour regard en tôle forte pliée de 04 mm d'épaisseur galvanisée à chaud de dimension : 0,80 x 0,80 m | U | 2
462 | 1045 | 228 | 18007 | Réalisation de traversée de pistes et chaussées, Type de traversée : route et voie de circulation urbaine goudronnée | MTR | 10
463 | 1045 | 99 | 111036 | Démolition et réfection du revêtement, type : des chaussées et trottoirs, y compris évacuation des éléments impropres à la décharge publique | M2 | 5
Total Conduite Adduction 1
Conduite Adduction 2 :
N° prix | Code ouvrage PEQ | Code Série PEQ | Code prix PEQ | Libellé prix | Unité | Quantité | PU en DH HT en toutes lettres | PU en DH HT en chiffres | PP en DH HT
464 | 1045 | 83 | 80569 | Terrassements en déblais et remblais en tranché et/ou en puits, Nature du terrain : toutes natures, Profondeur : Toutes profondeurs m, Type : y/c épuisement des eaux, élimination et évacuation à la décharge publique des éléments impropres, dressage parois et Réglage du fond de fouilles | M3 | 43.5
465 | 1045 | 83 | 84859 | Fourniture et mise en œuvre d'un lit de pose en sable, Epaisseur : 0.10 m, Type : compacté y compris damage et toutes sujétions. | M3 | 3.62
466 | 1045 | 83 | 17123 | Remblai en tranchée pour conduites et ouvrages annexes, Type : Remblai primaire d’enrobage des conduites , Nature du matériau : terre tamisée | M3 | 5.62
467 | 1045 | 143 | 1892 | Fourniture, transport et pose de conduites en PVC – pression à bague de joint, Diamètre nominal : 225 mm, Pression nominale : 10 bar | MTR | 50
468 | 1045 | 100 | 84863 | Rinçage et désinfection des conduites, Type : à l'eau claire en fin des travaux y compris fourniture des produits désinfectants, mise au point et réglage des équipements et toutes sujétions | MTR | 50
469 | 1045 | 100 | 94615 | Essai de pression en tranchée des canalisations y compris fourniture et pose de tuyau spéciaux et dispositifs d’obturation, bétonnage des extrémités appareillage de mesure, pompe, alimentation en eau et toutes sujétions d'exécution | MTR | 50
470 | 1045 | 136 | 70902 | Fourniture, transport et pose de grillage avertisseur bleu, LA : 0,7 m | MTR | 50
471 | 1045 | 265 | 28043 | Fourniture, transport et pose de raccord bride major, Nature du matériau : fonte ductile pour tuyau PVC , Diamètre nominal : 225 mm, Pression nominale : 10 bar, Classe : NA | U | 6
472 | 1045 | 261 | 26809 | Fourniture, transport et pose de Coude, Nature du matériau : acier galvanisé , Angle de courbure : 1/4 , Diamètre nominal : 200 mm, Pression nominale : 10 bar, Classe : NA , Forme des extrémités : bouts à brides | U | 1
473 | 1045 | 271 | 89173 | Fourniture, transport et pose de Pièce en Y, Matériau : acier galvanisé à chaud, Diamètre nominal : 200 mm, Pression nominale : 16 bar, Forme des extrémités : bouts bridés | U | 1
474 | 1045 | 276 | 19739 | Fourniture, transport et pose de Robinet vanne, Type : à opercule et corps ovale série courte , Nature du matériau : corps en fonte , forme des extrémités : à brides , Diamètre nominal : 200 mm, Pression nominale : 16 bar | U | 2
475 | 1045 | 262 | 27594 | Fourniture, transport et pose de Joint de démontage, Type : autobuté , Nature du matériau : fonte ductile , Diamètre nominal : 200 mm, Pression nominale : 16 bar | U | 2
476 | 1045 | 268 | 29146 | Fourniture, transport et pose de manchette à deux brides, Type : avec colorette d’ancrage et d’étanchéité , Nature du matériau : acier galvanisé , Diamètre nominal : 200 mm, Pression nominale : 10 bar, Longueur : 600 mm | U | 3
477 | 1045 | 288 | 30883 | Fourniture, transport et pose de clapet, Type : de retenue à double battant , Nature du matériau : corps en fonte , Forme des extrémités : sandwich , Diamètre nominal : 200 mm, Pression nominale : 10 bar | U | 1
478 | 1045 | 239 | 18143 | Réalisation de piquage et raccordement de conduites d’eau potable avec le réseau existant, Nature de conduite de piquage : PVC , Diamètre nominal : supérieur à 160 mm et inférieur ou égal à 400 mm | U | 1
479 | 1045 | 211 | 105212 | Génie civil des regards, Type : de vanne de sectionnement, Profondeur sous dalle : toutes profondeurs, Diamètre nominal de la plus grande conduite abritée par l’ouvrage : inférieur ou égal à 400 mm, Superficie couverte : NA | U | 1
480 | 1045 | 207 | 94632 | Fourniture, transport et pose de tampon anti-vandale, Type : articulé complet et verouillé par verrou à empreinte réservée à l'ONEP pour regard en tôle forte pliée de 04 mm d'épaisseur galvanisée à chaud de dimension : 0,80 x 0,80 m | U | 1
Total Conduite Adduction 2
Conduite Adduction 3 :
N° prix | Code ouvrage PEQ | Code Série PEQ | Code prix PEQ | Libellé prix | Unité | Quantité | PU en DH HT en toutes lettres | PU en DH HT en chiffres | PP en DH HT
481 | 1045 | 83 | 80569 | Terrassements en déblais et remblais en tranché et/ou en puits, Nature du terrain : toutes natures, Profondeur : Toutes profondeurs m, Type : y/c épuisement des eaux, élimination et évacuation à la décharge publique des éléments impropres, dressage parois et Réglage du fond de fouilles | M3 | 2437.5
482 | 1045 | 83 | 84859 | Fourniture et mise en œuvre d'un lit de pose en sable, Epaisseur : 0.10 m, Type : compacté y compris damage et toutes sujétions. | M3 | 162.5
483 | 1045 | 83 | 17123 | Remblai en tranchée pour conduites et ouvrages annexes, Type : Remblai primaire d’enrobage des conduites , Nature du matériau : terre tamisée | M3 | 112.5
484 | 1045 | 143 | 1893 | Fourniture, transport et pose de conduites en PVC – pression à bague de joint, Diamètre nominal : 250 mm, Pression nominale : 10 bar | MTR | 1900
485 | 1045 | 143 | 1894 | Fourniture, transport et pose de conduites en PVC – pression à bague de joint, Diamètre nominal : 315 mm, Pression nominale : 10 bar | MTR | 200
486 | 1045 | 100 | 94615 | Essai de pression en tranchée des canalisations y compris fourniture et pose de tuyau spéciaux et dispositifs d’obturation, bétonnage des extrémités appareillage de mesure, pompe, alimentation en eau et toutes sujétions d'exécution | MTR | 2100
487 | 1045 | 136 | 70902 | Fourniture, transport et pose de grillage avertisseur bleu, LA : 0,7 m | MTR | 2100
488 | 1045 | 100 | 84863 | Rinçage et désinfection des conduites, Type : à l'eau claire en fin des travaux y compris fourniture des produits désinfectants, mise au point et réglage des équipements et toutes sujétions | MTR | 2100
489 | 1045 | 265 | 28049 | Fourniture, transport et pose de raccord bride major, Nature du matériau : fonte ductile pour tuyau PVC , Diamètre nominal : 315 mm, Pression nominale : 10 bar, Classe : NA | U | 6
490 | 1045 | 265 | 28046 | Fourniture, transport et pose de raccord bride major, Nature du matériau : fonte ductile pour tuyau PVC , Diamètre nominal : 250 mm, Pression nominale : 10 bar, Classe : NA | U | 4
491 | 1045 | 261 | 26822 | Fourniture, transport et pose de Coude, Nature du matériau : acier galvanisé , Angle de courbure : 1/4 , Diamètre nominal : 300 mm, Pression nominale : 10 bar, Classe : NA , Forme des extrémités : bouts à brides | U | 3
492 | 1045 | 261 | 26816 | Fourniture, transport et pose de Coude, Nature du matériau : acier galvanisé , Angle de courbure : 1/4 , Diamètre nominal : 250 mm, Pression nominale : 10 bar, Classe : NA , Forme des extrémités : bouts à brides | U | 1
493 | 1045 | 258 | 18343 | Fourniture, transport et pose de cône de réduction, Nature du matériau : acier galvanisé , Diamètre nominal : 300/250 mm, Pression nominale : 10 bar, Classe : NA , Forme des extrémités : bouts à brides | U | 1
494 | 1045 | 258 | 18400 | Fourniture, transport et pose de cône de réduction, Nature du matériau : acier galvanisé , Diamètre nominal : 400/300 mm, Pression nominale : 10 bar, Classe : NA , Forme des extrémités : bouts à brides | U | 1
495 | 1045 | 276 | 123292 | Fourniture, transport et pose de Robinet vanne, Type : à opercule et corps ovale série courte, Nature du matériau : corps en fonte ductile, Diamètre nominal : 300 mm, Pression nominale : 16 bar, forme des extrémités : à brides | U | 1
496 | 1045 | 268 | 29152 | Fourniture, transport et pose de manchette à deux brides, Type : avec colorette d’ancrage et d’étanchéité , Nature du matériau : acier galvanisé , Diamètre nominal : 300 mm, Pression nominale : 10 bar, Longueur : 1000 mm | U | 1
497 | 1045 | 232 | 18076 | Fourniture, transport et pose des équipements de point haut, Type : Ventouse triple fonction , Diamètre nominal : 80 mm, Pression nominale : 10 bar | U | 4
498 | 1045 | 233 | 18100 | Fourniture, transport et pose des équipements de point bas, Diamètre nominal : 80 mm, Pression nominale : 10 bar | U | 4
499 | 1045 | 211 | 100640 | Génie civil des regards, Type : de ventouse, Profondeur sous dalle : toutes profondeurs m, Diamètre nominal de la plus grande conduite abritée par l’ouvrage : tous diamètres mm, | U | 4
500 | 1045 | 211 | 100641 | Génie civil des regards, Type : de vidange, Profondeur sous dalle : toutes profondeurs m, Diamètre nominal de la plus grande conduite abritée par l’ouvrage : tous diamètres mm, | U | 4
501 | 1045 | 211 | 98121 | Génie civil des regards, Type : puisard pour point bas, Profondeur sous dalle : toutes profondeurs m, | U | 4
502 | 1045 | 207 | 94632 | Fourniture, transport et pose de tampon anti-vandale, Type : articulé complet et verouillé par verrou à empreinte réservée à l'ONEP pour regard en tôle forte pliée de 04 mm d'épaisseur galvanisée à chaud de dimension : 0,80 x 0,80 m | U | 8
503 | 1045 | 228 | 18007 | Réalisation de traversée de pistes et chaussées, Type de traversée : route et voie de circulation urbaine goudronnée | MTR | 30
Total Conduite Adduction 3
Conduite Adduction 4 :
N° prix | Code ouvrage PEQ | Code Série PEQ | Code prix PEQ | Libellé prix | Unité | Quantité | PU en DH HT en toutes lettres | PU en DH HT en chiffres | PP en DH HT
504 | 1045 | 83 | 80569 | Terrassements en déblais et remblais en tranché et/ou en puits, Nature du terrain : toutes natures, Profondeur : Toutes profondeurs m, Type : y/c épuisement des eaux, élimination et évacuation à la décharge publique des éléments impropres, dressage parois et Réglage du fond de fouilles | M3 | 45
505 | 1045 | 83 | 84859 | Fourniture et mise en œuvre d'un lit de pose en sable, Epaisseur : 0.10 m, Type : compacté y compris damage et toutes sujétions. | M3 | 3.75
506 | 1045 | 83 | 17123 | Remblai en tranchée pour conduites et ouvrages annexes, Type : Remblai primaire d’enrobage des conduites , Nature du matériau : terre tamisée | M3 | 2.25
507 | 1045 | 143 | 1891 | Fourniture, transport et pose de conduites en PVC – pression à bague de joint, Diamètre nominal : 200 mm, Pression nominale : 10 bar | MTR | 50
508 | 1045 | 100 | 94615 | Essai de pression en tranchée des canalisations y compris fourniture et pose de tuyau spéciaux et dispositifs d’obturation, bétonnage des extrémités appareillage de mesure, pompe, alimentation en eau et toutes sujétions d'exécution | MTR | 50
509 | 1045 | 100 | 84863 | Rinçage et désinfection des conduites, Type : à l'eau claire en fin des travaux y compris fourniture des produits désinfectants, mise au point et réglage des équipements et toutes sujétions | MTR | 50
510 | 1045 | 136 | 70902 | Fourniture, transport et pose de grillage avertisseur bleu, LA : 0,7 m | MTR | 50
511 | 1045 | 265 | 28040 | Fourniture, transport et pose de raccord bride major, Nature du matériau : fonte ductile pour tuyau PVC , Diamètre nominal : 200 mm, Pression nominale : 10 bar, Classe : NA | U | 4
512 | 1045 | 269 | 29207 | Fourniture, transport et pose d’adaptateur de bride, Nature du matériau : fonte ductile , Diamètre nominal : 500 mm, Pression nominale : 16 bar | U | 1
513 | 1045 | 260 | 24683 | Fourniture, transport et pose de Té, Nature du matériau : acier galvanisé , Diamètre nominal : 500/200 mm, Pression nominale : 16 bar, Classe : NA , Forme des extrémités : bouts à brides | U | 1
514 | 1045 | 276 | 103564 | Fourniture, transport et pose de Robinet vanne, Type : à opercule en caoutchouc et corps ovale série courte, Nature du matériau : corps en fonte, Diamètre nominal : 200 mm, Pression nominale : 16 bar, forme des extrémités : à brides | U | 1
515 | 1045 | 262 | 27594 | Fourniture, transport et pose de Joint de démontage, Type : autobuté , Nature du matériau : fonte ductile , Diamètre nominal : 200 mm, Pression nominale : 16 bar | U | 1
516 | 1045 | 239 | 18147 | Réalisation de piquage et raccordement de conduites d’eau potable avec le réseau existant, Nature de conduite de piquage : béton précontraint pression , Diamètre nominal : inférieur ou égal à 600 mm | U | 1
517 | 1045 | 268 | 29146 | Fourniture, transport et pose de manchette à deux brides, Type : avec colorette d’ancrage et d’étanchéité , Nature du matériau : acier galvanisé , Diamètre nominal : 200 mm, Pression nominale : 10 bar, Longueur : 600 mm | U | 1
518 | 1045 | 268 | 29161 | Fourniture, transport et pose de manchette à deux brides, Type : avec colorette d’ancrage et d’étanchéité , Nature du matériau : acier galvanisé , Diamètre nominal : 500 mm, Pression nominale : 10 bar, Longueur : 1000 mm | U | 2
519 | 1045 | 211 | 72074 | Génie civil des regards, Type : de vanne de sectionnement, Profondeur sous dalle : toutes profondeurs, Diamètre nominal de la plus grande conduite abritée par l’ouvrage : supérieur à 300 mm et inférieur ou égal à 600 mm | U | 1
520 | 1045 | 207 | 94632 | Fourniture, transport et pose de tampon anti-vandale, Type : articulé complet et verouillé par verrou à empreinte réservée à l'ONEP pour regard en tôle forte pliée de 04 mm d'épaisseur galvanisée à chaud de dimension : 0,80 x 0,80 m | U | 1
Total Conduite Adduction 4
Conduite Adduction 5 :
N° prix | Code ouvrage PEQ | Code Série PEQ | Code prix PEQ | Libellé prix | Unité | Quantité | PU en DH HT en toutes lettres | PU en DH HT en chiffres | PP en DH HT
521 | 1045 | 83 | 80569 | Terrassements en déblais et remblais en tranché et/ou en puits, Nature du terrain : toutes natures, Profondeur : Toutes profondeurs m, Type : y/c épuisement des eaux, élimination et évacuation à la décharge publique des éléments impropres, dressage parois et Réglage du fond de fouilles | M3 | 825
522 | 1045 | 83 | 84859 | Fourniture et mise en œuvre d'un lit de pose en sable, Epaisseur : 0.10 m, Type : compacté y compris damage et toutes sujétions. | M3 | 55
523 | 1045 | 83 | 17123 | Remblai en tranchée pour conduites et ouvrages annexes, Type : Remblai primaire d’enrobage des conduites , Nature du matériau : terre tamisée | M3 | 22.5
524 | 1045 | 143 | 1893 | Fourniture, transport et pose de conduites en PVC – pression à bague de joint, Diamètre nominal : 250 mm, Pression nominale : 10 bar | MTR | 550
525 | 1045 | 100 | 94615 | Essai de pression en tranchée des canalisations y compris fourniture et pose de tuyau spéciaux et dispositifs d’obturation, bétonnage des extrémités appareillage de mesure, pompe, alimentation en eau et toutes sujétions d'exécution | MTR | 550
526 | 1045 | 136 | 70902 | Fourniture, transport et pose de grillage avertisseur bleu, LA : 0,7 m | MTR | 550
527 | 1045 | 100 | 84863 | Rinçage et désinfection des conduites, Type : à l'eau claire en fin des travaux y compris fourniture des produits désinfectants, mise au point et réglage des équipements et toutes sujétions | MTR | 550
528 | 1045 | 265 | 28046 | Fourniture, transport et pose de raccord bride major, Nature du matériau : fonte ductile pour tuyau PVC , Diamètre nominal : 250 mm, Pression nominale : 10 bar, Classe : NA | U | 6
529 | 1045 | 265 | 28052 | Fourniture, transport et pose de raccord bride major, Nature du matériau : fonte ductile pour tuyau PVC , Diamètre nominal : 400 mm, Pression nominale : 10 bar, Classe : NA | U | 1
530 | 1045 | 261 | 26816 | Fourniture, transport et pose de Coude, Nature du matériau : acier galvanisé , Angle de courbure : 1/4 , Diamètre nominal : 250 mm, Pression nominale : 10 bar, Classe : NA , Forme des extrémités : bouts à brides | U | 2
531 | 1045 | 258 | 18397 | Fourniture, transport et pose de cône de réduction, Nature du matériau : acier galvanisé , Diamètre nominal : 400/250 mm, Pression nominale : 10 bar, Classe : NA , Forme des extrémités : bouts à brides | U | 1
532 | 1045 | 232 | 18076 | Fourniture, transport et pose des équipements de point haut, Type : Ventouse triple fonction , Diamètre nominal : 80 mm, Pression nominale : 10 bar | U | 1
533 | 1045 | 233 | 18100 | Fourniture, transport et pose des équipements de point bas, Diamètre nominal : 80 mm, Pression nominale : 10 bar | U | 1
534 | 1045 | 211 | 100640 | Génie civil des regards, Type : de ventouse, Profondeur sous dalle : toutes profondeurs m, Diamètre nominal de la plus grande conduite abritée par l’ouvrage : tous diamètres mm, | U | 1
535 | 1045 | 211 | 100641 | Génie civil des regards, Type : de vidange, Profondeur sous dalle : toutes profondeurs m, Diamètre nominal de la plus grande conduite abritée par l’ouvrage : tous diamètres mm, | U | 1
536 | 1045 | 211 | 98121 | Génie civil des regards, Type : puisard pour point bas, Profondeur sous dalle : toutes profondeurs m, | U | 1
537 | 1045 | 207 | 94632 | Fourniture, transport et pose de tampon anti-vandale, Type : articulé complet et verouillé par verrou à empreinte réservée à l'ONEP pour regard en tôle forte pliée de 04 mm d'épaisseur galvanisée à chaud de dimension : 0,80 x 0,80 m | U | 2
Total Conduite Adduction 5

## Recapitulatif
Renforcement de la production en eau potable par l'équipement de nouveaux forages au niveau des centres de Kceibia, Ouled H'Cine , Sidi Kacem et communes limitrophes, Lot : G.C- Conduites - Equipement
Récapitulatif
Désignation composant | Montant en DH HT
Etudes
Equipements 1
Equipements 2
Equipements 3
Equipements 4
Equipements 5
Génie Civil 1
Génie Civil 2
Génie Civil 3
Génie Civil 4
Génie Civil 5
Conduite Adduction 1
Conduite Adduction 2
Conduite Adduction 3
Conduite Adduction 4
Conduite Adduction 5
Total HT
TVA (20%)
Total TTC
Arrêté le présent bordereau des prix à la somme de : TTC.