## Macro2 (hidden)
energie
saisie des données
boucle{
section A
derivée A' ou T
dérivée de T'
definition de la derivée de F'(y)
definition de F(y)
| 0.9628 | RESULTAT: hauteur critique

## Macro1 (hidden)
MANNING
saisie des données
definition de alpha
boucle{
section A
derivée A'
| périmètre P | derivée P'=A11
| Rh | rayon hydraulique Rh=A/P
derivée Rh'
Rh^2/3
Rh^-1/3
definition de la derivée de F'(y)
definition de F(y)
| 0.81468 | RESULTAT: hauteur normale

## BPDE
Appel d’offres ouvert National , sur offre de prix N° SAPSB/07/2026 du 22/09/2026.
OBJET : TRAVAUX DE CONSTRUCTION EN BICOUCHE DE LA TRANCHE 2 DES PISTES TOTALISANT UN LINEAIRE DE 5,84 KM DANS LA COMMUNE DE SANIAT BERGUIG SIS PROVINCE DE SIDI BENNOUR
Marché N° :….....................................
BORDEREAU DES PRIX DETAIL ESTIMATIF
N° | Réf CPS | DÉSIGNATION DES PRESTATIONS | U | QUATITES TOTALES | Prix unitaire H.T DHS ( en Chiffre) | TOTAL H.T
1 | Article IV-2 | Installation de chantier (Ce prix ne doit pas dépasser 3 % (Trois pour cent) du montant de l’acte d’engagement HTVA)
|  | - Le forfait……………………… | F | 1 |  | 0
2 | Article IV-2 | Piquetage
|  | Le Kilomètre ………………………………………… | KM | 5.84 |  | 0
3 | Article IV-2 | Dépose et pose des poteaux électriques
|  | - L'unité…………………………………………… | U | 2 |  | 0
4 | Article IV-2 | Fabrication et mise en œuvre de béton armé de classe B25
|  | - Le mètre cube ……………………… | m3 | 81 |  | 0
5 | Article IV-2 | Fourniture et mise en œuvre acier d'armature pour béton armé
|  | - Le Kilogramme ……………………… | kg | 6472 |  | 0
6 | Article IV-2 | Fabrication et mise en œuvre de béton de propreté de classe B10
|  | - Le mètre cube …………………… | m3 | 14.5 |  | 0
7 | Article IV-2 | Fourniture et pose des buses en béton armé 135 A diamètre 600 mm
|  | - Le mètre linéaire ……………………… | ml | 315 |  | 0
8 | Article IV-2 | Fourniture et pose des buses en béton armé 135 A diamètre 800 mm
|  | - Le mètre linéaire ……………………… | ml | 98 |  | 0
9 | Article IV-2 | lit de sable
|  | - Le mètre cube ………………………… | m3 | 45 |  | 0
10 | Article IV-2 | Déblais pour fouille
|  | - Le mètre cube …………………………… | m3 | 519 |  | 0
11 | Article IV-2 | Remblai pour fouille
|  | - Le mètre cube …………………………… | m3 | 78 |  | 0
12 | Article IV-2 | Déblais en terrain de toute nature y/c le rocher
|  | - Le mètre cube ……………………………… | m3 | 14682 |  | 0
13 | Article IV-2 | Remblais d'apport compacté par voie humide
|  | - Le mètre cube …………………………… | m3 | 17.5 |  | 0
14 | Article IV-2 | Fourniture et pose de la couche de fondation en GNF1 0/40
|  | - Le mètre cube …………………………… | m3 | 8060 |  | 0
15 | Article IV-2 | Fourniture et pose de la couche de base en GNB 0/31,5
|  | - Le mètre cube …………………… | m3 | 4673 |  | 0
16 | Article IV-2 | Rechargement des accotements en MS type 1
|  | - Le mètre cube ……………………………………………………………… | m3 | 2653 |  | 0
17 | Article IV-2 | Fourniture et Mise en œuvre de l'imprégnation y compris fourniture de l'émulsion de bitume et sablage
|  | - Le mètre carré………………………… | m2 | 23361 |  | 0
18 | Article IV-2 | Revêtement superficiel bicouche (gravillons 6/10 et 10/14) y compris fourniture de l'émulsion de bitume
|  | - Le mètre carré……………………………… | m2 | 23361 |  | 0
19 | Article IV-2 | Dallage en béton dosé à 300 kg/m3 ép. 20cm y/c treillis soudé T8
|  | - Le mètre carré……………………………… | m2 | 170 |  | 0
20 | Article IV-2 | Panneaux de police de signalisation routière de gamme normale y/c support , accessoire et socle en béton
|  | - L'unité…………………………………… | U | 8 |  | 0
TOTAL HT | [5 empty] | 0
TVA | [5 empty] | 0
TOTAL TTC | [5 empty] | 0
Fait à……………………………….. le :……………………..
Signature, nom, qualité