## HYPOTHESES (hidden)
Projet
Longueur extérieure | 4 | m | Dimension demandée
Largeur extérieure | 4.05 | m | Dimension demandée
Surface au sol | 16.2 | m²
Périmètre extérieur | 16.1 | ml
Hauteur murs | 2.8 | m | Hypothèse d'avant-métré
Épaisseur mur extérieur | 0.2 | m
Épaisseur cloison intérieure | 0.1 | m
Hauteur faïence/zellige | 1.5 | m
Épaisseur dallage | 0.1 | m
Épaisseur hérisson | 0.2 | m
Porte principale - largeur | 0.9 | m | 2 portes
Porte principale - hauteur | 2.1 | m
Nombre portes principales | 2 | U
Porte cabine - largeur | 0.7 | m | 4 portes
Porte cabine - hauteur | 1.9 | m
Nombre portes cabines | 4 | U
Nombre WC à l'anglaise | 4 | U | Selon dessin 3D
Nombre lavabos | 4 | U | Selon dessin 3D
TVA | 20% | % | Taux TVA 20%
Hypothèses escalier béton armé
Emprise escalier | 8 | m | Longueur totale
Largeur emprise escalier | 3 | m | Largeur totale disponible
Largeur volée escalier | 1.5 | m | Largeur utile retenue
Hauteur à franchir | 3 | m | Hypothèse étage/toiture
Nombre contremarches | 18 | U | H/18 = 16,7 cm
Nombre girons | 17 | U | Girons de 28 cm
Giron | 0.28 | m | Dimension de marche
Longueur inclinée paillasse | 5.63 | m | √(4,76² + 3,00²)
Epaisseur paillasse | 0.15 | m | Dalle inclinée
Poteaux BA | 8 | U | Structure indépendante autour des toilettes
Poutres principales | 22 | ml | 2x8,00 + 2x3,00

## AVANT_METRE_DETAILLE (hidden)
ROYAUME DU MAROC MINISTERE DE L'INTERIEUR REGION TANGER-TÉTOUAN PROVINCE DE CHEFCHAOUEN COMMUNE DE CHEFCHAOUEN
OBJET : TRAVAUX DE CONSTRUCTION DE TOILETTES PUBLIQUES SUR LA PLACE RONDA À CHEFCHAOUEN
AVANT-MÉTRÉ DÉTAILLÉ DES OUVRAGES
Prix | Désignations des ouvrages | U | Q | L | l / ép. | H | Déduction | Total calculé | Quantité retenue | Observations
1 | Démolition des ouvrages existantes y/c chargement, transport et évacuation | [8 empty] | Article ajouté demandé par le maître d'ouvrage
| Forfait démolition et évacuation |  | 1 |  |  |  | 0 | 1
| Ensemble | Ens | [6 empty] | 1 | Quantité arrondie au besoin
2 | Fouilles en rigoles, tranchées ou trous dans tous terrains y/c rocher
| Semelles |  | 6 | 0.9 | 0.9 | 1.2 | 0 | 5.832
| CH1 |  | 2 | 2.9 | 0.5 | 1.2 | 0 | 3.48
| CH2 |  | 4 | 1.43 | 0.5 | 1.2 | 0 | 3.432
| LG |  | 1 | 2.9 | 0.3 | 0.5 | 0 | 0.435
| Le mètre cube | m³ | [6 empty] | 14 | Quantité arrondie au besoin
3 | Remblaiement ou évacuation des terres excédentaires
| Le mètre cube | m³ | [6 empty] | 14 | Quantité arrondie au besoin
4 | Béton de propreté
| Semelles |  | 6 | 0.9 | 0.6 | 0.1 | 0 | 0.324
| CH1 |  | 2 | 2.9 | 0.5 | 0.1 | 0 | 0.29
| CH2 |  | 4 | 1.43 | 0.5 | 0.1 | 0 | 0.286
| LG |  | 1 | 2.9 | 0.3 | 0.1 | 0 | 0.087
| Le mètre cube | m³ | [6 empty] | 1 | Quantité arrondie au besoin
5 | Maçonnerie de moellons en fondations
| Fondation périphérique |  | 1 | 16.1 | 0.4 | 0.6 | 0 | 3.864
| Fondation mur central |  | 1 | 4.05 | 0.3 | 0.6 | 0 | 0.729
| Fondation petites cloisons |  | 4 | 1.55 | 0.2 | 0.4 | 0 | 0.496
| Le mètre cube | m³ | [6 empty] | 6 | Quantité arrondie au besoin
6 | Arase étanche
| Arase murs périphériques |  | 1 | 16.1 | 0.2 |  | 0 | 3.22
| Arase mur central |  | 1 | 4.05 | 0.2 |  | 0 | 0.81
| Arase cloisons cabines |  | 4 | 1.55 | 0.1 |  | 0 | 0.62
| Le mètre carré | m² | [6 empty] | 5 | Quantité arrondie au besoin
7 | Canalisation PVC pour évacuation diamètre 200 mm
| Collecteur principal + raccordements sanitaires |  | 1 | 8 |  |  | 0 | 8
| Le mètre linéaire | ml | [6 empty] | 8 | Quantité arrondie au besoin
8 | Regards type R1 de 0,40 x 0,40 m pour évacuation
| Regards d'évacuation |  | 2 |  |  |  | 0 | 2
| L'unité | U | [6 empty] | 2 | Quantité arrondie au besoin
9 | Hérissonage en pierre sèche de 0,20 m d'épaisseur
| Surface sous dallage |  | 1 | 4 | 4.05 |  | 0 | 16.2
| Le mètre carré | m² | [6 empty] | 17 | Quantité arrondie au besoin
10 | Dallage en béton armé y/c aciers de 0,10 m d'épaisseur
| Surface intérieure du bloc sanitaire |  | 1 | 4 | 4.05 |  | 0 | 16.2
| Le mètre carré | m² | [6 empty] | 17 | Quantité arrondie au besoin
11 | Béton pour béton armé en fondations
| Semelles filantes périphériques |  | 1 | 16.1 | 0.5 | 0.25 | 0 | 2.0125
| Semelle sous mur central |  | 1 | 4.05 | 0.5 | 0.25 | 0 | 0.50625
| Semelles isolées poteaux |  | 6 | 0.8 | 0.8 | 0.25 | 0 | 0.96
| Longrines de liaison |  | 1 | 16.1 | 0.2 | 0.4 | 0 | 1.288
| Le mètre cube | m³ | [6 empty] | 5 | Quantité arrondie au besoin
12 | Armature Fe E50 pour béton armé en fondations | [8 empty] | Ratio indicatif à valider par ingénieur structure
| Acier estimé à 120 kg/m³ de BA fondations |  | 1 | 580 |  |  | 0 | 580
| Le kilogramme | Kg | [6 empty] | 580 | Quantité arrondie au besoin
13 | Béton pour béton armé en élévation
| Poteaux BA 25 x 25 |  | 6 | 0.25 | 0.25 | 2.8 | 0 | 1.05
| Chaînages horizontaux |  | 1 | 16.1 | 0.2 | 0.25 | 0 | 0.805
| Linteaux portes principales |  | 2 | 1.2 | 0.2 | 0.25 | 0 | 0.12
| Le mètre cube | m³ | [6 empty] | 2 | Quantité arrondie au besoin
14 | Armature Fe E50 pour béton armé en élévation | [8 empty] | Ratio indicatif à valider par ingénieur structure
| Acier estimé à 120 kg/m³ de BA élévation |  | 1 | 240 |  |  | 0 | 240
| Le kilogramme | Kg | [6 empty] | 240 | Quantité arrondie au besoin
15 | Plancher complet à hourdis y/c acier 16+4 cm
| Toiture/plancher haut |  | 1 | 4 | 4.05 |  | 0 | 16.2
| Le mètre carré | m² | [6 empty] | 17 | Quantité arrondie au besoin
16 | Simple cloison en agglos de 0,10 m d'épaisseur brute
| Mur central séparatif H/F |  | 1 | 4.05 |  | 2.8 | 0 | 11.34
| Cloisons des cabines WC |  | 4 | 1.55 |  | 2.1 | 0 | 13.02
| Le mètre carré | m² | [6 empty] | 25 | Quantité arrondie au besoin
17 | Simple cloison en agglos de 0,20 m d'épaisseur brute
| Murs extérieurs bruts |  | 1 | 16.1 |  | 2.8 | 0 | 45.08
| À déduire portes principales |  | -2 | 0.9 |  | 2.1 | 0 | -3.78
| Le mètre carré | m² | [6 empty] | 42 | Quantité arrondie au besoin
18 | Enduit intérieur au mortier de ciment
| Faces intérieures murs périphériques |  | 1 | 16.1 |  | 2.8 | 0 | 45.08
| Deux faces mur central |  | 2 | 4.05 |  | 2.8 | 0 | 22.68
| Deux faces cloisons cabines |  | 8 | 1.55 |  | 2.1 | 0 | 26.04
| À déduire portes principales |  | -2 | 0.9 |  | 2.1 | 0 | -3.78
| À déduire portes cabines |  | -4 | 0.7 |  | 1.9 | 0 | -5.32
| Le mètre carré | m² | [6 empty] | 85 | Quantité arrondie au besoin
19 | Enduit extérieur au mortier de ciment
| Faces extérieures des murs |  | 1 | 16.1 |  | 2.8 | 0 | 45.08
| À déduire portes principales |  | -2 | 0.9 |  | 2.1 | 0 | -3.78
| Le mètre carré | m² | [6 empty] | 42 | Quantité arrondie au besoin
20 | Façon de dessus et nez d'acrotère
| Acrotère périphérique |  | 1 | 16.1 |  |  | 0 | 16.1
| Dessus mur central visible |  | 1 | 4.05 |  |  | 0 | 4.05
| Le mètre linéaire | ml | [6 empty] | 21 | Quantité arrondie au besoin
21 | Dallage périphérique de 0,10 m d'épaisseur
| Trottoir périphérique largeur 1,00 m |  | 1 | 16.1 | 1 |  | 0 | 16.1
| Le mètre carré | m² | [6 empty] | 17 | Quantité arrondie au besoin
22 | Forme de pente y/c chape de lissage
| Surface toiture |  | 1 | 4 | 4.05 |  | 0 | 16.2
| Le mètre carré | m² | [6 empty] | 17 | Quantité arrondie au besoin
23 | Gorge sous solins
| Périmètre relevés étanchéité |  | 1 | 16.1 |  |  | 0 | 16.1
| Le mètre linéaire | ml | [6 empty] | 17 | Quantité arrondie au besoin
24 | Étanchéité monocouche
| Surface toiture |  | 1 | 4 | 4.05 |  | 0 | 16.2
| Le mètre carré | m² | [6 empty] | 17 | Quantité arrondie au besoin
25 | Reliefs de l'étanchéité monocouche
| Relevés d'étanchéité périphériques |  | 1 | 16.1 |  |  | 0 | 16.1
| Le mètre linéaire | ml | [6 empty] | 17 | Quantité arrondie au besoin
26 | Protection de relief de l'étanchéité monocouche
| Protection des relevés |  | 1 | 16.1 |  |  | 0 | 16.1
| Le mètre linéaire | ml | [6 empty] | 17 | Quantité arrondie au besoin
27 | Protection lourde
| Protection sur toiture |  | 1 | 4 | 4.05 |  | 0 | 16.2
| Le mètre carré | m² | [6 empty] | 17 | Quantité arrondie au besoin
28 | Gargouilles en plomb et crapaudines
| Évacuation toiture |  | 2 |  |  |  | 0 | 2
| L'unité | U | [6 empty] | 2 | Quantité arrondie au besoin
29 | Revêtement sol en carreaux grès cérame
| Carrelage sol intérieur |  | 1 | 4 | 4.05 |  | 0 | 16.2
| Le mètre carré | m² | [6 empty] | 17 | Quantité arrondie au besoin
30 | Plinthes en carreaux grès cérame de 0,08 m de hauteur
| Périmètre intérieur après déduction portes |  | 1 | 14.3 |  |  | 0 | 14.3
| Deux faces mur central |  | 2 | 4.05 |  |  | 0 | 8.1
| Cloisons cabines exposées |  | 8 | 1.55 |  |  | 0 | 12.4
| Le mètre linéaire | ml | [6 empty] | 35 | Quantité arrondie au besoin
31 | Revêtement mural en faïence/zellige y/c frise
| Murs périphériques intérieurs sur 1,50 m |  | 1 | 14.3 |  | 1.5 | 0 | 21.45
| Deux faces mur central sur 1,50 m |  | 2 | 4.05 |  | 1.5 | 0 | 12.15
| Cloisons cabines sur 1,50 m |  | 8 | 1.55 |  | 1.5 | 0 | 18.6
| Le mètre carré | m² | [6 empty] | 53 | Quantité arrondie au besoin
32 | Portes cabines à lame en sapin rouge
| 4 portes cabines WC |  | 4 | 0.7 |  | 1.9 | 0 | 5.32
| Le mètre carré | m² | [6 empty] | 6 | Quantité arrondie au besoin
33 | Portes métalliques principales
| 2 portes extérieures principales |  | 2 | 0.9 |  | 2.1 | 0 | 3.78
| Le mètre carré | m² | [6 empty] | 4 | Quantité arrondie au besoin
34 | Fourniture et pose d'une boîte de coupure/distribution étanche
| Boîte de distribution |  | 1 |  |  |  | 0 | 1
| L'unité | U | [6 empty] | 1 | Quantité arrondie au besoin
35 | Câble armé U1000 RO2V 4x6 mm² + T
| Alimentation générale estimative |  | 1 | 30 |  |  | 0 | 30
| Le mètre linéaire | ml | [6 empty] | 30 | Quantité arrondie au besoin
36 | Tableau de protection électrique
| Tableau électrique |  | 1 |  |  |  | 0 | 1
| L'unité | U | [6 empty] | 1 | Quantité arrondie au besoin
37 | Mise à la terre
| Prise de terre |  | 1 |  |  |  | 0 | 1
| L'unité | U | [6 empty] | 1 | Quantité arrondie au besoin
38 | Foyers lumineux en simple allumage y/c étanche
| Éclairage cabines et espaces publics |  | 4 |  |  |  | 0 | 4
| L'unité | U | [6 empty] | 4 | Quantité arrondie au besoin
39 | P.C. 2P+T 10/16A - 250V y/c prises étanches
| Prises étanches |  | 2 |  |  |  | 0 | 2
| L'unité | U | [6 empty] | 2 | Quantité arrondie au besoin
40 | Globe opaline
| Globes opalines |  | 2 |  |  |  | 0 | 2
| L'unité | U | [6 empty] | 2 | Quantité arrondie au besoin
41 | Hublot étanche
| Hublots sanitaires |  | 4 |  |  |  | 0 | 4
| L'unité | U | [6 empty] | 4 | Quantité arrondie au besoin
42 | Réglette sanitaire
| Réglettes sanitaires |  | 2 |  |  |  | 0 | 2
| L'unité | U | [6 empty] | 2 | Quantité arrondie au besoin
43 | Applique murale 100W étanche
| Appliques extérieures |  | 2 |  |  |  | 0 | 2
| L'unité | U | [6 empty] | 2 | Quantité arrondie au besoin
44 | Canalisation en tube polyéthylène tous diamètres
| Réseau eau froide enterré / alimentation |  | 1 | 45 |  |  | 0 | 45
| Le mètre linéaire | ml | [6 empty] | 45 | Quantité arrondie au besoin
45 | Canalisation en tube PPR tous diamètres
| Réseau intérieur vers 4 WC et 4 lavabos |  | 1 | 40 |  |  | 0 | 40
| Le mètre linéaire | ml | [6 empty] | 40 | Quantité arrondie au besoin
46 | Robinets d'arrêt tous diamètres
| Robinets d'arrêt par appareil/groupe |  | 4 |  |  |  | 0 | 4
| L'unité | U | [6 empty] | 4 | Quantité arrondie au besoin
47 | Robinets de service extérieurs
| Robinets de service |  | 2 |  |  |  | 0 | 2
| L'unité | U | [6 empty] | 2 | Quantité arrondie au besoin
48 | Siège à l'anglaise blanc complet
| WC à l'anglaise selon dessin |  | 4 |  |  |  | 0 | 4
| L'unité | U | [6 empty] | 4 | Quantité arrondie au besoin
49 | Lavabo blanc complet
| Lavabos avec robinetterie |  | 4 |  |  |  | 0 | 4
| L'unité | U | [6 empty] | 4 | Quantité arrondie au besoin
50 | Siphons de sol en inox
| Siphons de sol |  | 4 |  |  |  | 0 | 4
| L'unité | U | [6 empty] | 4 | Quantité arrondie au besoin
51 | Peinture vinylique sur murs extérieurs
| Murs extérieurs après déduction portes |  | 1 | 16.1 |  | 2.8 | 0 | 45.08
| À déduire portes principales |  | -2 | 0.9 |  | 2.1 | 0 | -3.78
| Le mètre carré | m² | [6 empty] | 42 | Quantité arrondie au besoin
52 | Peinture vinylique sous plafonds intérieurs
| Sous-face plafond |  | 1 | 4 | 4.05 |  | 0 | 16.2
| Le mètre carré | m² | [6 empty] | 17 | Quantité arrondie au besoin
53 | Peinture glycérophtalique laquée sur murs intérieurs au-dessus faïence
| Enduit intérieur total estimatif |  | 1 | 84.7 |  |  | 0 | 84.7
| À déduire revêtement faïence |  | -1 | 52.15 |  |  | 0 | -52.15
| Le mètre carré | m² | [6 empty] | 33 | Quantité arrondie au besoin
54 | Peinture glycérophtalique laquée sur menuiserie bois
| Portes cabines deux faces |  | 2 | 2.8 |  | 1.9 | 0 | 10.64
| Le mètre carré | m² | [6 empty] | 11 | Quantité arrondie au besoin
55 | Peinture glycérophtalique laquée sur menuiserie métallique
| Portes métalliques deux faces |  | 2 | 1.8 |  | 2.1 | 0 | 7.56
| Le mètre carré | m² | [6 empty] | 8 | Quantité arrondie au besoin
56 | Glace de 6 mm d'épaisseur
| Miroirs au-dessus lavabos |  | 2 | 0.6 |  | 0.8 | 0 | 0.96
| Le mètre carré | m² | [6 empty] | 1 | Quantité arrondie au besoin
57 | Branchement au réseau d'électricité existant
| Branchement électrique |  | 1 |  |  |  | 0 | 1
| Ensemble | Ens | [6 empty] | 1 | Quantité arrondie au besoin
58 | Branchement au réseau d'eau potable existant
| Branchement eau potable |  | 1 |  |  |  | 0 | 1
| Ensemble | Ens | [6 empty] | 1 | Quantité arrondie au besoin
59 | Branchement au réseau d'assainissement existant
| Branchement assainissement |  | 1 |  |  |  | 0 | 1
| Ensemble | Ens | [6 empty] | 1 | Quantité arrondie au besoin
60 | Enseigne
| Signalétique Homme/Femme et entrée |  | 2 | 1 |  | 1 | 0 | 2
| Le mètre carré | m² | [6 empty] | 2 | Quantité arrondie au besoin
61 | Fouilles pour semelles isolées des poteaux
| 8 semelles isolées 1,00 x 1,00 x 0,60 |  | 8 | 1 | 1 | 0.6 | 0 | 4.8
| Quantité retenue - m³ | m³ | [6 empty] | 5
62 | Béton de propreté sous semelles, ép. 5 cm
| Béton de propreté sous 8 semelles |  | 8 | 1 | 1 | 0.05 | 0 | 0.4
| Quantité retenue - m³ | m³ | [6 empty] | 1
63 | Béton armé des semelles isolées 0,80 x 0,80 x 0,30
| Semelles isolées sous poteaux |  | 8 | 0.8 | 0.8 | 0.3 | 0 | 1.536
| Quantité retenue - m³ | m³ | [6 empty] | 2
64 | Béton armé des poteaux 25 x 25 cm
| Poteaux BA structure escalier |  | 8 | 0.25 | 0.25 | 3 | 0 | 1.5
| Quantité retenue - m³ | m³ | [6 empty] | 2
65 | Béton armé des poutres 25 x 50 cm
| Poutres principales et secondaires |  | 1 | 22 | 0.25 | 0.5 | 0 | 2.75
| Quantité retenue - m³ | m³ | [6 empty] | 3
66 | Béton armé paillasse, marches et paliers
| Paillasse inclinée ép. 15 cm |  | 1 | 5.63 | 1.5 | 0.15 | 0 | 1.2668
| Marches triangulaires |  | 17 | 0.28 | 1.5 | 0.0835 | 0 | 0.59619
| Deux paliers ép. 15 cm |  | 2 | 1.62 | 1.5 | 0.15 | 0 | 0.729
| Quantité retenue - m³ | m³ | [6 empty] | 3
67 | Coffrage complet des ouvrages BA escalier
| Coffrage semelles isolées |  | 8 | 3.2 | 0.3 | 1 | 0 | 7.68
| Coffrage poteaux 25 x 25 |  | 8 | 1 | 3 | 1 | 0 | 24
| Coffrage poutres 25 x 50 |  | 1 | 22 | 1.25 | 1 | 0 | 27.5
| Coffrage paillasse, paliers et marches |  | 1 | 20.22 | 1 | 1 | 0 | 20.22
| Quantité retenue - m² | m² | [6 empty] | 80
68 | Aciers HA FeE500 pour escalier et structure porteuse
| Aciers paillasse et marches selon tableau aciers |  | 1 | 174.94 | 1 | 1 | 0 | 174.94
| Aciers semelles, poteaux et poutres complémentaires |  | 1 | 635.06 | 1 | 1 | 0 | 635.06
| Quantité retenue - kg | kg | [6 empty] | 810
69 | Remblaiement et compactage autour semelles
| Remblai autour fondations escalier |  | 1 | 3 | 1 | 1 | 0 | 3
| Quantité retenue - m³ | m³ | [6 empty] | 3
70 | Revêtement marches et paliers en carreaux antidérapants
| Surface marches : giron + contremarche |  | 17 | 0.447 | 1.5 | 1 | 0 | 11.3985
| Revêtement des deux paliers |  | 2 | 1.62 | 1.5 | 1 | 0 | 4.86
| Quantité retenue - m² | m² | [6 empty] | 17
71 | Nez de marches antidérapants
| Nez de marches |  | 17 | 1.5 | 1 | 1 | 0 | 25.5
| Quantité retenue - ml | ml | [6 empty] | 26
72 | Garde-corps métallique des deux côtés de l'escalier
| Deux côtés de l’escalier |  | 2 | 8 | 1 | 1 | 0 | 16
| Quantité retenue - ml | ml | [6 empty] | 16
73 | Peinture / finition sous-face paillasse et paliers
| Sous-face paillasse |  | 1 | 5.63 | 1.5 | 1 | 0 | 8.445
| Sous-face des deux paliers |  | 2 | 1.62 | 1.5 | 1 | 0 | 4.86
| Quantité retenue - m² | m² | [6 empty] | 14
74 | Nettoyage, évacuation des déchets et mise en service escalier
| Forfait nettoyage et mise en service |  | 1 |  |  |  | 0 | 1
| Quantité retenue - Ens | Ens | [6 empty] | 1
75 | Luminaire LED encastrable au sol en acier inox de forme cylindrique rond 30W marque FUMAGALLI ou similaire
| Luminaires encastrables au sol suivant fiche technique |  | 8 |  |  |  | 0 | 8 |  | Quantité estimative à confirmer sur plan d'aménagement
| Quantité retenue - U | U | [6 empty] | 8
76 | Fourniture et pose de câble ro2v 3×2,5 noir
| Câble d'alimentation RO2V pour luminaires extérieurs |  | 80 |  |  |  | 0 | 80 |  | Quantité estimative à confirmer sur plan d'aménagement
| Quantité retenue - ml | ml | [6 empty] | 80
77 | Banc en fonte 2060×580×800 mm
| Bancs publics en fonte posés et scellés |  | 3 |  |  |  | 0 | 3 |  | Quantité estimative à confirmer sur plan d'aménagement
| Quantité retenue - U | U | [6 empty] | 3
78 | Corbeille urbaine en bois et métal
| Corbeilles urbaines en bois et métal posées et scellées |  | 3 |  |  |  | 0 | 3 |  | Quantité estimative à confirmer sur plan d'aménagement
| Quantité retenue - U | U | [6 empty] | 3
79 | Jardinière urbaine décorative
| Jardinières décoratives y/c terreau et plantation |  | 4 |  |  |  | 0 | 4 |  | Quantité estimative à confirmer sur plan d'aménagement
| Quantité retenue - U | U | [6 empty] | 4

## ESTIMATION
ROYAUME DU MAROC MINISTERE DE L'INTERIEUR REGION TANGER-TÉTOUAN PROVINCE DE CHEFCHAOUEN COMMUNE DE CHEFCHAOUEN
OBJET : TRAVAUX DE CONSTRUCTION DE TOILETTES PUBLIQUES SUR LA PLACE RONDA À CHEFCHAOUEN
DÉTAIL ESTIMATIF
Appel d'Offres Ouvert National N° 23/2026
MARCHE N° :……/2026
Prix | Désignations des ouvrages | U | Quantité | Prix unitaire HT | Montant HT en DHS
TOILETTES PUBLIQUES
1 | Démolition des ouvrages existantes y/c chargement, transport et évacuation | Ens | 1
2 | Fouilles en rigoles, tranchées ou trous dans tous terrains y/c rocher | m³ | 14
3 | Remblaiement ou évacuation des terres excédentaires | m³ | 14
4 | Béton de propreté sous fondations | m³ | 1
5 | Maçonnerie de moellons en fondations | m³ | 6
6 | Arase étanche | m² | 5
7 | Canalisation PVC pour évacuation diamètre 200 mm | ml | 8
8 | Regards type R1 de 0,40 x 0,40 m pour évacuation | U | 2
9 | Hérissonage en pierre sèche de 0,20 m d'épaisseur | m² | 17
10 | Dallage en béton armé y/c aciers de 0,10 m d'épaisseur | m² | 17
11 | Béton pour béton armé en fondations | m³ | 5
12 | Armature Fe E50 pour béton armé en fondations | Kg | 580
13 | Béton pour béton armé en élévation | m³ | 2
14 | Armature Fe E50 pour béton armé en élévation | Kg | 240
15 | Plancher complet à hourdis y/c acier 16+4 cm | m² | 17
16 | Simple cloison en agglos de 0,10 m d'épaisseur brute | m² | 25
17 | Simple cloison en agglos de 0,20 m d'épaisseur brute | m² | 42
18 | Enduit intérieur au mortier de ciment | m² | 85
19 | Enduit extérieur au mortier de ciment | m² | 42
20 | Façon de dessus et nez d'acrotère | ml | 21
21 | Dallage périphérique de 0,10 m d'épaisseur | m² | 17
22 | Forme de pente y/c chape de lissage | m² | 17
23 | Gorge sous solins | ml | 17
24 | Étanchéité monocouche | m² | 17
25 | Reliefs de l'étanchéité monocouche | ml | 17
26 | Protection de relief de l'étanchéité monocouche | ml | 17
27 | Protection lourde | m² | 17
28 | Gargouilles en plomb et crapaudines | U | 2
29 | Revêtement sol en carreaux grès cérame | m² | 17
30 | Plinthes en carreaux grès cérame de 0,08 m de hauteur | ml | 35
31 | Revêtement mural en faïence/zellige y/c frise | m² | 53
32 | Portes cabines à lame en sapin rouge | m² | 6
33 | Portes métalliques principales | m² | 4
34 | Fourniture et pose d'une boîte de coupure/distribution étanche | U | 1
35 | Câble armé U1000 RO2V 4x6 mm² + T | ml | 30
36 | Tableau de protection électrique | U | 1
37 | Mise à la terre | U | 1
38 | Foyers lumineux en simple allumage y/c étanche | U | 4
39 | P.C. 2P+T 10/16A - 250V y/c prises étanches | U | 2
40 | Globe opaline | U | 2
41 | Hublot étanche | U | 4
42 | Réglette sanitaire | U | 2
43 | Applique murale 100W étanche | U | 2
44 | Canalisation en tube polyéthylène tous diamètres | ml | 45
45 | Canalisation en tube PPR tous diamètres | ml | 40
46 | Robinets d'arrêt tous diamètres | U | 4
47 | Robinets de service extérieurs | U | 2
48 | Siège à l'anglaise blanc complet | U | 4
49 | Lavabo blanc complet | U | 4
50 | Siphons de sol en inox | U | 4
51 | Peinture vinylique sur murs extérieurs | m² | 42
52 | Peinture vinylique sous plafonds intérieurs | m² | 17
53 | Peinture glycérophtalique laquée sur murs intérieurs au-dessus faïence | m² | 33
54 | Peinture glycérophtalique laquée sur menuiserie bois | m² | 11
55 | Peinture glycérophtalique laquée sur menuiserie métallique | m² | 8
56 | Glace de 6 mm d'épaisseur | m² | 1
57 | Branchement au réseau d'électricité existant | Ens | 1
58 | Branchement au réseau d'eau potable existant | Ens | 1
59 | Branchement au réseau d'assainissement existant | Ens | 1
60 | Enseigne | m² | 2
ESCALIER
61 | Fouilles pour semelles isolées des poteaux | m³ | 5
62 | Béton de propreté sous semelles, ép. 5 cm | m³ | 1
63 | Béton armé des semelles isolées 0,80 x 0,80 x 0,30 | m³ | 2
64 | Béton armé des poteaux 25 x 25 cm | m³ | 2
65 | Béton armé des poutres 25 x 50 cm | m³ | 3
66 | Béton armé paillasse, marches et paliers | m³ | 3
67 | Coffrage complet des ouvrages BA escalier | m² | 80
68 | Aciers HA FeE500 pour escalier et structure porteuse | kg | 810
69 | Remblaiement et compactage autour semelles | m³ | 3
70 | Revêtement marches et paliers en carreaux antidérapants | m² | 17
71 | Nez de marches antidérapants | ml | 26
72 | Garde-corps métallique des deux côtés de l'escalier | ml | 16
73 | Peinture / finition sous-face paillasse et paliers | m² | 14
74 | Nettoyage, évacuation des déchets et mise en service escalier | Ens | 1
AMÉNAGEMENTS EXTÉRIEURS
75 | Banc en fonte 2060×580×800 mm | U | 3
76 | Corbeille urbaine en bois et métal | U | 3
77 | Jardinière urbaine décorative | U | 4
TOTAL HT
TVA 20%
MONTANT T.T.C

## RECAPITULATIF (hidden)
RÉCAPITULATIF FINAL - TOILETTES + ESCALIER
Dimensions retenues | 4,00 m x 4,05 m
Surface au sol | 16.2 | m²
Nombre de WC | 4 | U
Nombre de lavabos | 4 | U
Nombre de portes principales | 2 | U
Nombre de portes cabines | 4 | U
TOTAL HORS TAXES | 0 | DHS
TVA 20% | 0 | DHS
MONTANT TTC | 0 | DHS
Observation | Les prix unitaires sont indicatifs; l'escalier BA a été ajouté au métré global des toilettes.
Important | Avant exécution, faire valider les quantités et ferraillages par le BET / maître d'œuvre.

## NOTES (hidden)
NOTES TECHNIQUES
1. La présente version remplace les versions précédentes et adopte les dimensions 4,00 m x 4,05 m demandées.
2. L'avant-métré est détaillé par article avec Q, longueur, largeur/épaisseur et hauteur.
3. Les prix unitaires HT sont conservés à partir du PDF/BPU de référence, sauf l'article démolition ajouté en forfait.
4. Les quantités sont estimatives sur la base du dessin 3D fourni : deux blocs Homme/Femme, 4 WC à l'anglaise et 4 lavabos.
5. Le prix forfaitaire de démolition est une estimation à confirmer après visite de site et état des constructions existantes.
6. Ajout de l'avant-métré et de l'estimation de l'escalier béton armé 8,00 m x 3,00 m au même DQE que les toilettes.
7. Les poteaux et poutres de l'escalier sont prévus indépendants : les cloisons des toilettes ne doivent pas reprendre les charges de l'escalier.

## RECAP_GLOBAL (hidden)
RÉCAPITULATIF GLOBAL - TOILETTES + ESCALIER BÉTON ARMÉ
Désignation | Montant HT | TVA 20% | Montant TTC | Observation
Travaux toilettes publiques 4,00 m x 4,05 m | 0 | 0 | 0 | Quantités du fichier initial
Escalier béton armé 8,00 m x 3,00 m | 0 | 0 | 0 | Ajout au métré global
TOTAL GÉNÉRAL | 0 | 0 | 0 | À reporter dans le DQE global