## ESTIMATION
ROYAUME DU MAROC MINISTERE DE L'INTERIEUR PROVINCE DE KENITRA
APPEL D’OFFRES OUVERT NATIONAL N°:…/PK/DH /2026
TRAVAUX D’AMENAGEMENT DE DEUX TERRAINS DE SPORT AU SEIN DU COMPLEXE SOCIO-EDUCATIF RAHAL MESQUINI A LA VILLE DE KENITRA.
BORDEREAU DES PRIX DETAIL ESTIMATIF
| Prix | Désignation d’ouvrages | U | Q | P.U | P.T
Code SAP | A : TERRASSEMENTS
5060048 | 1 | DEMOLITION ET DEPOSE DES OUVRAGES DE TOUTE NATURE | F | 1
5060048 | 2 | DEBLAIS DECAISSEMENT EN TERRAIN TOUTES NATURES ET EN TOUTES PROFONDEURS Y/C EVACUATION A LA DECHARGE PUBLIQUE | M3 | 903
| 3 | FOUILLES EN TRANCHEE OU EN PUITS OU EN RIGOLE DANS TOUS TERRAINS Y/C ROCHER Y/C EVACUATION A LA DECHARGE PUBLIQUE | M3 | 117
| 4 | REMBLAIS D'APPORT EN TERRE SELECTIONNEE Y COMPRIS COMPACTAGE | M3 | 245
B : CONSTRUCTION ET DRAINAGE
| 5 | BETON DE PROPRETE | M3 | 16
| 6 | GROS BETON | M3 | 59
| 7 | BETON POUR BETON ARME EN FONDATIONS POUR TOUT OUVRAGE | M3 | 24.5
| 8 | ACIERS Fe 500 POUR BETON ARME EN FONDATIONS | kg | 2329
| 9 | EXECUTION DE LA COUCHE EN GRAVETTE DE 8/15 MM EPAISSEUR 15 CM | M3 | 159
| 10 | EXECUTION DE LA COUCHE EN GNF2 EPAISSEUR 20 CM | M3 | 385
| 11 | EXECUTION DE LA COUCHE DRAINANTE EN GRAVETTE DE 11 CM D'EPAISSEUR | M3 | 116
| 12 | FOURNITURE ET POSE DE DRAINS EN PEHD Ø 160 SEMI PERFORE Y COMPRIS TERRASSEMENT | ML | 154
| 13 | FOURNITURE ET POSE DE CONDUITE EN PVC SERIE 1 DN 315 MM Y COMPRIS TERRASSEMENT ET REMBLAIS | ML | 123
| 14 | CONSTRUCTION DE REGARD VISITABLE DE 80 X 80 Y/C TAMPON EN FONTE DUCTILE CLASSE C250 | U | 2
| 15 | CONSTRUCTION DE REGARD NON VISITABLE DE 80 X 80 Y/C TAMPON EN BA | U | 2
| 16 | CONSTRUCTION DE REGARD DE 50X50 Y/C TAMPON EN BA | U | 8
| 17 | CANIVEAU EN BETON ARME Y COMPRIS TRAPPE EN ACIER | ML | 76
| 18 | RACCORDEMENT AU RESEAU D'ASSAINISSEMENT | F | 1
| 19 | DALLAGE EN BETON ARME DE FORME DE 10 CM D'EPAISSEUR Y/C TREILLIS SOUDE AVEC TRAITEMENT DE SURFACE ANTIDERAPANT EN HELICOPTERE Y COMPRIS TRAITEMENT DES JOINTS DE SCIE | M² | 1408
| 20 | REVETEMENT COLORE EN RESINE ACRYLIQUE EN TROIS COUCHES POUR TERRAIN DE SPORT Y COMPRIS TRAÇAGE | M² | 1056
| 21 | FOURNITURE ET POSE DE GEOTEXTILE NON TISSE 270G/M3 | M² | 1056
| 22 | FOURNITURE ET MISE EN ŒUVRE DE COUCHE DE FERMETURE EN SABLE 0/6 DE 6 CM D'EPAISSEUR | M² | 1056
| 23 | FOURNITURE ET MISE EN ŒUVRE COUCHE DE SOUPLESSE ET REVETEMENT EN GAZON SYNTHETIQUE MON FILAMENT DE 40 MM Y COMPRIS ELEMENTS DE REMPLISSAGE ET TRAÇAGE DU TERRAIN. | M² | 1056
5180045 | 24 | FOURNITURE ET MISE EN OEUVRE DE BORDURE TYPE T2 | ML | 246
| 25 | REVETEMENT EN MIGNONETTE LAVEE POUR CHEMIN PIETON | M² | 304
| 26 | BETON POUR BETON ARME EN ELEVATION | M3 | 3.5
| 27 | ACIERS Fe 500 POUR BETON ARME EN ELEVATION | kg | 484
C : EQUIPEMENT DU TERRAIN DE FOOT
| 28 | FOURNITURE ET POSE CAGES BUTS POUR TERRAINS FOOT-BALL | U | 2
| 29 | EQUIPEMENT SPORTIF POUR TERRAINS HANDBALL ET VOLLEY-BALL | F | 1
| 30 | PANNEAU DE BASKET MOBILE | U | 4
5090034 | 31 | FOURNITURE ET POSE CLOTURE GRILLAGEE EN STRUCTURE METALLIQUE D’UNE D’UNE HAUTEUR DE 2M Y/C PORTAILS | M² | 408
5060121 | 32 | FOURNITURE ET POSE DE PARE-BALLON EN FILET D’UNE HAUTEUR DE 6M Y/C LES POTEAUX | M² | 1344
5090034 | 33 | COUVERTURE DU TERRAIN EN FILET | M² | 2464
D : ECLAIRAGE
| 34 | TRANCHEES EN TERRAIN DE TOUTE NATURE | ML | 190
5060203 | 35 | BRANCHEMENT EN ELECTRICITE Y COMPRIS FRAIS DE BRANCHEMENT | ENS | 1
5060203 | 36 | FOURNITURE ET POSE D'ARMOIRE DE COMMANDE ET DE PROTECTION EQUIPEE Y COMPRIS RACCORDEMENT. | ENS | 1
| 37 | FOURNITURE ET POSE DE CABLE ARME RVFV CUIVRE U1000 4 X 16 MM² + T | ML | 190
| 38 | FOURNITURE ET POSE DE TUBE ANNELE A DOUBLE PAROIS FLEXIBLE Ø75 Y COMPRIS TERRASSEMENT | ML | 190
5400027 | 39 | CONSTRUCTION DE REGARD DE TIRAGE | U | 7
5400263 | 40 | FOURNITURE ET POSE DES CANDELABRES DE 9 M DE HAUTEUR POUR FIXATION DES PROJECTEURS | U | 9
| 41 | MASSIF DE FONDATION (1m*1m*1m) POUR FIXATION DE CANDELABRE | U | 9
| 42 | FOURNITURE ET POSE DES PROJECTEURS LED 400 W | U | 16
| 43 | MASSIF DE FONDATION (0,5m*0,5m*0,5m) POUR FIXATION DE CANDELABRE | U | 12
E : ARROSAGE
5060203 | 44 | BRANCHEMENT AU RESEAU DE L’EAU POTABLE | ENS | 1
5060203 | 45 | SYSTEME D'ARROSAGE DES PELOUSES | ENS | 1
| 46 | FOURNITURE ET POSE DE CONDUITE EN PEHD DE 20 MM DE DIAMETRE PN10 | Ml | 60
F : AMENAGEMENT EXTERIEUR
5060203 | 47 | POUBELLE | U | 5
| 48 | REFECTION DES PERGOLAS (Voir descriptif) | U | 6
| 49 | REVETEMENT EN GRANITO POLI | M² | 20
| 50 | PEINTURE GLYCEROPHTALIQUE LAQUEE SUR FERRONNERIE | M² | 40
Total aménagement du terrain de sport
TOTAL H.T
TOTAL T.V.A (20%)
TOTAL T.T.C