## B.P.D.E.
BORDEREAU DES PRIX N° 1- DETAIL ESTIMATIF
OBJET : construction et equipement d'une station de pompage revelage et pompage au douar imi-ouanziz
N° du prix | Désignations des prestations | Unité de mesure ou de compte 2 | Quantité | Prix unitaire en dirhams (H.T) en chiffres | Total (en chiffres)
| 1 |  | 3 | 4 | 5=3x4
A -construction d'un château semi enteree
A-1 | Fouilles en terrain de toute nature | M3 | 30
A-2 | Remblais ou évacuation des déblais | M3 | 30
A-3 | Béton de propreté | M3 | 2
A-4 | Maçonnerie de moellon en fondation et elevation | M3 | 7
A-5 | Béton armé dosé à 400 Kg /m3 y compris acier | M3 | 11
A-6 | Béton armé dosé à 350 Kg /m3 y compris acier | M3 | 2.5
A-7 | Herissonnage de 20 cm | M2 | 9
A-8 | Forme de pente ep 0,12 y/c acier | M2 | 9
A-9 | Chape de lissage | M2 | 9
A-10 | Enduit ordinaire | M3 | 50
A-11 | cuvellage | M2 | 55
A-12 | Peinture vinylique sur enduit de ciment | M2 | 50
A-13 | Peinture à huile sur ferronerie | M2 | 2
A-14 | Trappe en tôle de 4 mm de 0,80x0,80 | U | 1
A-15 | Echelle interne d'accés à la cuve en tube galvanisé O3/4" | ML | 3
MONTANT HORS TVA
MONTANT DE LA TVA 20%
MONTANT TTC
N° du prix | Désignations des prestations | Unité de mesure ou de compte 2 | Quantité | Prix unitaire en dirhams (H.T) en chiffres | Total (en chiffres)
| 1 |  | 3 | 4 | 5=3x4
B -fourniture et installation d'une pompe
B -1 | fourniture et l’installation d’une pompe électrique de Q= 10 m3/h, HMT= 260ml U = 380 V en circuit triphasé. | U | 1
B -2 | Fournitrure et mise en place de cable électrique qui relie l'armoire de commande et la pompe électrique | ML | 30
Total hors TVA
MONTANT DE LA TVA
TOTAL Y/C TVA
N° du prix | Désignations des prestations | Unité de mesure ou de compte 2 | Quantité | Prix unitaire en dirhams (H.T) en chiffres | Total (en chiffres)
| 1 |  | 3 | 4 | 5=3x4
C- installation des plaques d'énergie solaire
C-1 | Fourniture et pose de panneaux photovoltaïques de 550 Wc | U | 28
C-2 | Fourniture et pose du support pour modules photovoltaïques y compris toutes sujétions | U | 28
C-3 | Fourniture, transport à pieds d'œuvre et pose de variateur triphasé DC/AC y compris coffret avec accessoires de protection, équipement et système complet de régulation et en toute sécurité | U | 1
C-4 | Fourniture et pose du câblage des panneaux solaires , câblage du coffret de protection vers le variateur et toute accessoire pour le bon fonctionnement | Ens | 1
C-5 | Installation et mise en marche | U | 1
Total Hors T.V.A
T.V.A (20%)
TOTAL T.T.C
N° du prix | Désignations des prestations | Unité de mesure ou de compte 2 | Quantité | Prix unitaire en dirhams (H.T) en chiffres | Total (en chiffres)
| 1 |  | 3 | 4 | 5=3x4
D- fourniture transport et pose des canalisations
D-1 | Fourniture, transport et pose des conduites en polyéthylène | ML | 300
Total Hors T.V.A
T.V.A (20%)
TOTAL T.T.C
BORDEREAU DES PRIX N° 2- DETAIL ESTIMATIF
OBJET : Equipement puits au douar Aoussir et douar Timssal par des plaques d’énergie solaire
N° du prix | Désignations des prestations | Unité de mesure ou de compte 2 | Quantité | Prix unitaire en dirhams (H.T) en chiffres | Total (en chiffres)
| 1 |  | 3 | 4 | 5=3x4
A- Installation des plaques d'énergie solaire
A-1 | Fourniture et pose de panneaux photovoltaïques de 550 Wc | U | 40
A-2 | Fourniture et pose du support pour modules photovoltaïques y compris toutes sujétions | U | 40
A-3 | Fourniture, transport à pieds d'œuvre et pose de variateur triphasé DC/AC y compris coffret avec accessoires de protection, équipement et système complet de régulation et en toute sécurité | U | 2
A-4 | Fourniture et pose du câblage des panneaux solaires , câblage du coffret de protection vers le variateur et toute accessoire pour le bon fonctionnement | Ens | 1
A-5 | Installation et mise en marche | U | 2
Total Hors T.V.A
T.V.A (20%)
TOTAL T.T.C
RECAPITULATION
| BORDEREAU DES PRIX N° 1 |  |  |  | MONTANT TTC
| construction d'un château semi enteree |  |  | #REF!
| fourniture et installation d'une pompe |  |  | #REF!
| installation des plaques d'énergie solaire |  |  | #REF!
| fourniture transport et pose des canalisations |  |  | #REF!
| TOTAL DU BORDEREAU DES PRIX N° 1 |  |  | #REF!
| BORDEREAU DES PRIX N° 2 |  |  | #REF! | MONTANT TTC
installation des plaques d'énergie solaire
| TOTAL DU BORDEREAU DES PRIX N° 2 |  |  | #REF!
| TOTAL GENERAL DU BORDEREAU DES PRIX N° 1 ET 2 |  |  | #REF!
Arrete le present bordereau des prix -detail estimatif a la somme de :