## Bordereau
Bordereau des prix - détail estimatif relative à l'appel d’offres ouvert national sur offres des prix N°37/2026/BP
Objet: Travaux de construction de la piste reliant entre la RP2007 et douar El Barja d’une longueur d’environ 4.2 km à la commune territoriale Ait Imour à la préfecture de Marrakech. | [5 empty] | Estimation administrative
N° | Désignation des prestations | Unité | Quantité | Prix unitaire (En DH Hors TVA) en chiffres | Total (En chiffres)
A- INSTALATION CHANTIER
A-1 | Piquetage du projet | Km | 4.2
A-2 | Insatalation chantier | F | 1
A-3 | Signalisation temporaire | F | 1
Sous Total A de l'INSTALATION CHANTIER
B-TRAVAUX DE TERRASSEMENTS
B-1 | Déblai en terrain de toute nature. | m3 | 10921
B-2 | Remblai et compactage. | m3 | 1121
Sous Total B de TRAVAUX DE TERRASSEMENTS
C- TRAVAUX DE CHAUSSEE
C-1 | Mise en œuvre de l'imprégnation | m2 | 16803
C-2 | Mise en œuvre de RSB | m2 | 16803
C-3 | fourniture de liant 65%: 2.7 kg/m² | T | 46
C-4 | fourniture de liant 55%: 1.5 kg/m² | T | 26
C-5 | Matériaux sélectionnés MS1 | m3 | 1820
C-6 | Couche de fondation de type 2 - GNF2 | m3 | 5797
C-7 | Couche de l’anti contaminant AC | m3 | 3466
C-8 | Couche de F2 | m3 | 9641
C-9 | Couche de base GNB | m3 | 3361
C-10 | Accotements bétonnés en B20 | m3 | 113
Sous Total C de TRAVAUX DE CHAUSSEE
D- ASSAINISSEMENT+SOUTENEMENT ET PROTECTION
D-1 | Buse Ø 1000 de classe 135 A | ml | 15
D-2 | Buse Ø 800 de classe 135 A | ml | 36
D-3 | Buse Ø 600 de classe 135 A | ml | 231
D-4 | Béton B20 (dosé à 300 Kg/m3) | m3 | 226
D-5 | Béton B10 (dosé à 200 Kg/m3) | m3 | 14
D-6 | Déblai pour fouille | m3 | 960
D-7 | Remblai pour fouille | m3 | 84
D-8 | Lit de sable | m3 | 23
D-9 | Gabion | m3 | 20
D-10 | Hérissonnage | m3 | 90
D-11 | Joint de dilatation en polystyrène de 1cm | ml | 174
D-12 | Joint de retrait | ml | 72
D-13 | Fossé bétonné en béton B20 (dosé à 300 Kg/m3) y/c hérissonnage de 15cm, treillis soudé T6 de 20x20cm et terrassement | ml | 459
D-14 | Dalette en béton armée (traversée du saguia) | ft | 1
D-15 | Fourniture et pose des Fourreaux en tube annelé double paroi de Ø 160; 750N | ml | 32
D-16 | Construction des regards de 0.60 x 0.60 | U | 8
Sous Total D de ASSAINISSEMENT+SOUTENEMENT ET PROTECTION
E- TRAVAUX DU CARREFOUR
E-1 | Corps de chaussée du Carrefour | m2 | 155
E-2 | Panneau standard Y compris support | U | 4
E-3 | Panneau de direction | U | 4
Sous Total E de TRAVAUX DU CARREFOUR
F- DEPLACEMENT DE LA LIGNE BASSE TENSION | [5 empty] | N° de service
F-1 | Poteau béton armé classe A 8 m 150 daN | U | 2 |  |  | 02-02-01
F-2 | Poteau béton armé classe A 8 m 300 daN | U | 5 |  |  | 02-02-02
F-3 | Poteau béton armé classe A 8 m 500 daN | U | 6 |  |  | 02-02-03
F-4 | Poteau béton armé classe A 8 m 700 daN | U | 2 |  |  | 02-02-04
F-5 | Poteau béton armé classe A 9 m 150 daN | U | 1 |  |  | 02-02-06
F-6 | Poteau béton armé classe A 9 m 300 daN | U | 3 |  |  | 02-02-07
F-7 | Poteau béton armé classe A 9 m 500 daN | U | 4 |  |  | 02-02-08
F-8 | Poteau béton armé classe A 9 m 700 daN | U | 4 |  |  | 02-02-09
F-9 | Destruction poteau béton irrécupérable | U | 19 |  |  | 02-03-01
F-10 | Massif de fondation normal | m3 | 21.99 |  |  | 03-02-01
F-11 | Menuiserie métallique galvanisée | kg | 5 |  |  | 08-02-15
F-12 | Plus value pour remaniement de nappe 1ère catégorie | U | 8 |  |  | 15-07-01
F-13 | Transfèrement d'un appareil d'éclairage public dans les limites du chantier | U | 3 |  |  | 21-06-01
F-14 | Transfèrement coffret métallique standard de commande d'éclairage public | U | 1 |  |  | 24-06-01
F-15 | Câble isolé préassemblé en aluminium avec porteur en Almelec 3x70 Alu+ 16 Alu + 54,6 Alm | m | 124 |  |  | 34-00-06
F-16 | Câble isolé torsadé autoporté en Aluminium 2x16 mm2 | m | 30 |  |  | 34-00-10
F-17 | Pose sans accessoires câble isolé triphasé préassemblé en aluminium ( y compris manchons de jonctions éventuelles ) diverses sections. | m | 1068 |  |  | 34-01-04
F-18 | Pose câble branchement isolé torsadé autoporteur diverses sections. | m | 30 |  |  | 34-01-05
F-19 | Dépose câble préassemblé quelque soit la section , tendu sur poteau ou potelet ( y compris les accessoires ) | m | 1072 |  |  | 34-04-01
F-20 | Transférement branchement en torsadé quelque soit la section 2 fils y compris les accessoires. | U | 7 |  |  | 34-06-01
F-21 | Accessoires pour câble isolé torsadé préassemblé tendu sur poteau ou potelet ensemble d'alignement. | U | 1 |  |  | 36-02-01
F-22 | Accessoires pour câble isolé torsadé préassemblé tendu sur poteau ou potelet ensemble d'ancrage simple. | U | 9 |  |  | 36-02-02
F-23 | Accessoires pour câble isolé torsadé préassemblé tendu sur poteau ou potelet ensemble d'ancrage double. | U | 31 |  |  | 36-02-03
F-24 | Accessoires pour câble torsadé autoporté ( branchement BT ) connecteur à perforation d'isolant isolé à 6 kV simple dérivation. | U | 20 |  |  | 36-02-25
F-25 | Connecteur de dérivation à perforation d'isolant réseau sur réseau en câble préassemblé isolé à 6 kV de 35 à 70 mm2 Alu. | U | 52 |  |  | 36-02-27
F-26 | Connecteur simple dérivation à perforation d'isolant isolé à 6 kV pour section de 1,5 à 25 mm2 sur conducteur d'EP. | U | 13 |  |  | 36-02-28
Sous Total F de TRAVAUX DE DEPLACEMENT DE LA LIGNE BASSE TENSION
G- PRESTATIONS SRM-MS
G-1 | Peines et soins Basse Tension | F | 1 | 16779.4 | 16779.4
G-2 | RACCORDEMENT BT | F | 3 | 1200 | 3600
| Sous Total G de PRESTATIONS SRM-MS |  |  |  | 20379.4
Récapitulatif
Sous Total A de l'INSTALATION CHANTIER
Sous Total B de TRAVAUX DE TERRASSEMENTS
Sous Total C de TRAVAUX DE CHAUSSEE
Sous Total D de ASSAINISSEMENT+SOUTENEMENT ET PROTECTION+JARDINAGE
Sous Total E de TRAVAUX DU CARREFOUR
Sous Total F de TRAVAUX DE DEPLACEMENT DE LA LIGNE BASSE TENSION
Sous Total G de PRESTATIONS SRM-MS |  |  |  | 20379.4
Total Hors TVA
TVA 20%
Total TTC
Fait à …..............................., le ….............................. (Signature et cachet du concurrent)
0