## Feuil1
BORDERAU DES PRIX – DETAIL ESTIMATIF
APPEL D’OFFRES OUVERT SIMPLIFIE SUR OFFRES DE PRIX
N°18/2026/DRA-MS
OBJET: Acquisition, installation et mise en marche du matériel et des équipements au profit des groupements des producteurs des produits du terroir de la région Marrakech-Safi.
N° de prix | DESIGNATION DES ARTICLES | Unité | Quantité | Prix Unitaire en DH (HORS TVA) | Prix Total en DH
1 | Balance industrielle de réception - Plate-forme de 4 capteurs ; - Homologué en métrologie légale ; - Dimensions : 1000x1000 ; - Portée : 1500Kg ; - Précision : 500g ; - Matière : Acier peint (revêtement en peinture époxy anticorrosion, résistant à l'humidité et aux produits de nettoyage) - Pieds réglables en hauteur pour une mise à niveau ; - Affichage numérique. | Unité | 5
2 | Tapis de triage semi-électrique - Dimensions : Longueur 5 m, Largeur 80cm, Hauteur 90cm. - Capacité 500 kg/h ; - Structure entièrement en acier inoxydable AISI 304. - Bande transporteuse en PVC alimentaire ou PU alimentaire. - Vitesse de la bande réglable par variateur. - Arrêt d'urgence. - Motoréducteur 1.5 kW, adapté à un usage agroalimentaire, avec indice de protection IP55 minimum. - Pieds réglables en hauteur. - Rouleaux inox. - Alimentation : 220 V | Unité | 4
3 | Fûts alimentaires pour câpres - Capacité : 225L ; - Matière : polyéthylène alimentaire ; - Dimensions : Diamètre 585 mm, ouverture 270 mm, hauteur 1050 mm ; - Poids 11,5 kg ; - Résistance aux UV pour un stockage en extérieur ; - Couvercle démontable avec joint d'étanchéité alimentaire. | Unité | 400
4 | Etiqueteuse semi-automatique ronde - Vitesse d’étiquetage : 25-50pcs/min (dépend de la taille des produits et des étiquettes) ; - Taille de l’étiquette : (W)20-130mm/(L)30-280mm ; - Diamètre des produits : 20-120mm ; - Bobine d’étiquettes : diamètre intérieur 75mm/ diamètre extérieur 250mm précision + 0,5mm (dépend du produit et de la taille de l’étiquette) ; - Voltage 220V 50HZ/110V 60HZ. | Unité | 4
5 | PH mètre - Mesure du pH et de la température ; - Précision ±0,1 ; - Affichage LCD ; - Etanche. | Unité | 4
6 | Testeur de salinité - Mesure du taux de sel (0-30%) ; - Écran numérique ; - Calibration automatique ; - Portable | Unité | 4
7 | Stérilisateur de bocaux - Puissance (W) : 2500 ; - Voltage (V) : 220-230 ; - Matière principale Inox ; - Capacité : 45L ; - Longueur 38 cm ; - Diamètre 36,5 cm ; - Hauteur 61,5 cm ; - Epaisseur 0,8 mm. | Unité | 4
8 | Table en Inox AISI 304 - Hauteur : 900 mm ; - Profondeur : 700 mm ; - Longueur : 2000 mm ; - Avec étagère en acier inoxydable ; - Avec dosseret de 100 mm de hauteur. | Unité | 3
9 | Broyeur à plantes aromatiques et médicinales - Dimensions : 840 x 740 x 1090 h ; - Broyeur à plantes entièrement construit en acier inoxydable ; - Composé d'une série de couteaux, de 5 tamis avec des trous de 1,5-3-5-8-12 mm, d'un pilon et de 5 sacs pour recueillir le produit transformé ; - Régime :220 V 50 Hz | Unité | 1
10 | Ensacheuse Automatique Verticale avec Balance - Ensacheuse verticale automatique dotée de balance intégrée ; - Gamme de dosage : 5-500 g ; - Précision du dosage : ± 0,1 à ± 0,2 g ; - Vitesse / cadence : 8 à 12 sachets/min selon poids et produit ; - Types de sachets : plastique, aluminium, papier, film composite ; - Construction : Châssis + trémie et conformateur en acier inoxydable ; - Tension : 220 V / 50 Hz | Unité | 1
11 | Balance électronique de précision - Capacité maximale : 3 kg. - Précision (résolution) : 0,1 g. - Répétabilité : ±0,1 g. - Plateau : Acier inoxydable AISI 304. - Boitier ABS - Dimensions du plateau : environ 220 × 180 mm (minimum). - Écran : LCD rétroéclairé. - Fonctions : Zéro, tare, comptage, pesage. - Temps de stabilisation : ≤ 2 secondes. - Alimentation : 220–230 V / 50 Hz. - Batterie rechargeable intégrée. - Pieds réglables avec niveau à bulle. - Température de fonctionnement : 0 à 40 °C. | Unité | 1
12 | Dessiccateur infra rouge - Dessiccateur infra rouge, analyseur d’humidité - Portée(max) : 160g - Lecture (d) :0,001g - Reproductibilité :0,001g - Écran LCD rétroéclairé, hauteur de chiffres 17mm - Teneur actuelle en humidité en % - Unité de l’affichage des résultats - Processus actif de dessiccation - Lampe halogène en verre quartzeux 400w - Mémoire interne pour le déroulement automatique de 5 processus | Unité | 2
13 | Soudeuse manuelle - Soudeuse manuelle de table pour souder les sachets avec thermostat et couteau de sécurité rétractable - Longueur de soudure : 200 mm à 400mm - Largeur de soudure standard : 2mm - Epaisseur PE maximum soudable :2 x 150 μm - Alimentation électrique : 220 V - 200 W | Unité | 2
14 | Alambic de distillation de 100 L avec chauffage au gaz - Alambic de plantes 100 l-INOX –AISI 304 - Capacité utile : 100 litres minimum. - Procédé : distillation par entraînement à la vapeur d'eau. - Source d'énergie : chauffage direct au gaz butane- Propane, sans chaudière externe. - Cuve INOX 304, de forme cylindrique verticale et fond renforcé pour chauffage direct au gaz : Épaisseur minimale du fond : 3 mm, Épaisseur minimale des parois : 2 mm - Panier porte-plantes, couvercle, conduites de vapeur et parties en contact avec le produit, fabriqués en acier inoxydable AISI 304. - Condenseur INOX adapté à circulation d'eau - Essencier (vase florentin) pour séparation des huiles essentielles et des hydrolats. - Brûleur industriel à gaz adapté à la capacité de l'alambic, équipé des dispositifs de sécurité nécessaires. - Équipement de contrôle et de sécurité (thermomètre, soupape de sécurité, robinet de vidange, joints alimentaires, etc.). - Fourni complet avec tous les accessoires nécessaires à son installation, sa mise en service et son fonctionnement. | Unité | 2
15 | Dateur à jet d'encre - Interface 4.3 écran tactile couleur LCD avec rétro-éclairage - Pile : 16.8V, 2600MA - Langues : Arabe, Anglais, Espagnol, portugais, turc ... - Adaptateur : AC 100 V 240, 50/60 HZ - Orientation de la tête : impression latérale ou supérieure - Température : de 15°C à 45°C | Unité | 1
16 | BAC– 5 L en INOX AISI 304 - Épaisseur INOX : 0.6 mm - Assemblage par soudure et Angles ronds - Capacité : 5L - Diamètre : 230 mm - Hauteur totale : 200 mm - Diamètre couvercle : 13 cm - Joint : inclus - Robinet : Inclus – 3/8″ - Ø intérieur sortie : 9 mm - Ø extérieur sortie : 11.5 mm - Trépied support : inclus en PVC | Unité | 4
17 | BAC– 10 L en INOX AISI 304 - Épaisseur INOX : 0.7 mm - Assemblage par soudure et Angles ronds - Capacité : 10 L - Diamètre : 28 cm - Hauteur totale : 24cm - Couvercle à vis + purge / valve prise d’air - Diamètre couvercle : 13 cm avec Joint silicone alimentaire - Poignées / anses de levage - Bouchon inox en bas de cuve - Robinet INOX de prélèvement 1/2″ (1/4 de tour avec manette) | Unité | 4
18 | BAC INOX – 25 L en INOX AISI 304 - Épaisseur INOX : 0.7 /0,8 mm - Assemblage par soudure et Angles ronds - Capacité : 25 L - Couvercle à vis + purge / valve prise d’air - Diamètre couvercle : 13 cm avec Joint silicone alimentaire - Poignées / anses de levage - Bouchon inox en bas de cuve - Robinet INOX de prélèvement 1/2″ (1/4 de tour avec manette) | Unité | 4
19 | Remplisseuse pour huile avec bec en acier inoxydable - Dimensions : mm 200 x 400 x 400 - Alimentation électrique : 220V - 50/60Hz - Diamètre du col : de 16 à 28 mm - Hauteur : de 250 à 330 mm | Unité | 1
TOTAL Hors TVA
TVA (20 %)
Total T.T.C.
ARRÊTE LE PRÉSENT BORDEREAU DES PRIX- DÉTAIL ESTIMATIF A LA SOMME DE :……………………… …………..…………………………………………………….………………………………………………………………………( DH) TTC.
Fait à : ……………………...Le…………………… (Cachet et signature du concurrent)