## ESTIMATION
TRAVAUX DE CONSTRUCTION DE LA LIAISON ROUTIERE ENTRE LA ROUTE MZINDA ET LA RR N° 206 RELIANT YOUSSOUFIA A BENGUERIR PASSANT PAR DOUAR CHARRADI
BORDEREAU DES PRIX DETAIL ESTIMATIF
N° PRIX | DESIGNATION DES OUVRAGES | U | QTE | P.U | TOTAL H.T
A - INSTALLATION DE CHANTIER
1 | Installation temporaire du chantier | FT | 1
2 | Piquetage du tracé | FT | 1
TOTAL INSTALLATION DE CHANTIER
B - TRAVAUX PREPARATIF
3 | Déplacement poteaux electrique en béton armé classe A8m 150 daN | U | 1
4 | Déplacement reseau eau potable | ML | 250
5 | Confection des regards | U | 1
TOTAL B - TRAVAUX PREPARATIF
C - TERRASSEMENT
6 | Travaux de réglage et compactage de la plate forme y compris ouverture ou calibrage des fosses et talus | M² | 32622
7 | Remblais | M³ | 6639
TOTAL TERRASSEMENT
D - OUVRAGES HYDRAULIQUE
8 | Buse Ø 800 en béton série 135A y compris terrassement et lit de pose de sable de 10 cm | ML | 12
9 | Béton de propreté | M³ | 1
10 | Béton cyclopéen | M³ | 6
11 | Hérrissonage en pierre seches | M² | 9
12 | Béton dosé a 300 kg /m³ l | M³ | 6
TOTAL OUVRAGES HYDRAULIQUE
E - CHAUSSEE
13 | Fourniture et mise en œuvre des fourreaux en PVC Ø150 série 1 | ML | 80
14 | Fourniture et mise en œuvre de (GNF2) de 15cm d'epaisseur | M³ | 4895
15 | Fourniture et mise en œuvre de(GNC) de 15cm d'epaisseur | M³ | 3263
16 | Fourniture et mise en œuvre de couche d'imprégnation | M² | 21752
17 | Fourniture et mise en œuvre De RSB | M² | 21752
18 | Fourniture et mise en œuvre des matériaux sélectionnée (MS1) de 15cm d'epaisseur | M³ | 1741
TOTAL CHAUSSEE
F - SIGNALISATION
19 | Panneaux standards pour signalisation y/c support galvanisé | U | 7
TOTAL SIGNALISATION
G-TRAVAUX DE REVETEMENTS
20 | Terrassement pour travaux des trottoirs | M³ | 165
21 | Fourniture et Pose de la bordure de trottoirs type T3 | ML | 1100
22 | Fourniture et pose de la grave non traité du type GNF2 | M³ | 330
23 | Revêtement en béton armé teinte couleur rouge de 7 cm d'épaisseur | M² | 2200
TOTAL TRAVAUX DE REVETEMENTS
K-TRAVAUX D’ECLAIRAGE PUBLIC
24 | Fouille en tranchée sur terrain de toute nature | M³ | 96
25 | Fourniture et pose d’un tube en PVC annelé double paroi (rouge) Ø 75mm. | ML | 300
26 | Geille avertisseur de couleur rouge | ML | 300
27 | Socle en béton pour candélabres | U | 4
28 | Confection et équipement des regards de tirage de câble | U | 2
29 | Fourniture et pos de semelle en EPDM entraxe 300 mm | U | 4
30 | Fourniture et pose et raccordement de candélabre d'éclairage public en acier type décoratif . | U | 4
31 | Fourniture et pose de luminaire décoratif à LED 150w max avec un flux de 20500 lm minimum | U | 4
32 | Fourniture et Pose de Câble VINYSOL armé 1000 V 4X25 mm² 2+T CU | ML | 300
TOTAL TRAVAUX D’ECLAIRAGE PUBLIC
L- DIVERS
33 | Fourniture, pose et montage d'un abri bus en acier galvanisé | M2 | 6
TOTAL DIVERS
TOTAL (A+B+C+D+E+F+G+K+L) HT
TVA 20%
TOTAL TTC

## AVANT METRE
STE SERTETRAV SARL B.E.T |  | AVANT METRE
CLIENT :COMMUNE GUENTOUR PROVINCE YOUSSOUFIA REGION MARRAKECH SAFI
TRAVAUX DE CONSTRUCTION DE LA ROUTE MZINDA ET RRN°: 206 RELIANT YOUSSOUFIA BENGURIR PASSANT PAR DOUAR CHARRADI
N° | Désignation des ouvrages |  | NOM |  | DIMENSIONS |  |  | QUANTITE |  | U
[5 empty] | Long | Larg | Haut | PAR | DEF
1 | INSTALLATION DE CHANTIER
1.1 | Installation temporaire du chantier |  | 1 | 1 |  |  |  | 1 | 1 | FT
1.2 | Piquetage du tracé |  | 1 | 1 |  |  |  | 1 | 1 | FT
2 | TRAVAUX PREPARTIF
2.1 | Déplacement poteaux electrique
| a-Poteau béton armé classe A8m 150 daN |  | 1 | 1 |  |  |  | 1 | 1 | U
2.2 | Déplacement reseau eau potable |  | 1 | 1 | 250 |  |  | 250 | 250 | ML
2.3 | Confection des regards |  | 1 | 1 |  |  |  | 1 | 1 | U
3 | TERRASSEMENT
3.1 | Travaux de réglage et compactage de la plate forme y compris ouverture ou calibrage des fosses et talus |  | 1 | 1 | 5437 | 6 |  | 32622 | 32622 | M²
3.2 | Remblais |  | SUITE DETAIL CUBATURE |  |  |  |  | 6638.12 | 6639 | M³
4 | OUVRAGES HYDRAULIQUE
4.1 | Buse en béton série 135A Ø 800
| PROFIL N° | 99 | 1 | 1 | 6 |  |  | 6
|  | 133 | 1 | 1 | 6 |  |  | 6 | 12 | ML
4.2 | Béton de propreté
| murette tete de buse Ø 800 amont et aval |  | 2 | 2 | 2.85 | 0.6 | 0.1 | 0.69 | 1 | M³
4.3 | Béton cyclopéen
murette tete de buse Ø 800 amont et aval
| amont |  | 2 | 1 | 2.85 | 0.4 | 0.4 | 0.92
| aval |  | 2 | 1 | 2.85 | 0.4 | 1 | 2.28
| enrobage |  | 2 | 2 | 1.35 | 1.61 | 0.2 | 1.74
|  |  | 2 | 2 | 0.69363 |  | 0.2 | 0.56 | 6 | M³
4.4 | Hérrissonage en pierre seches
| sous radier tete de buseØ 800 amont et aval |  | 2 | 2 | 2.01 | 1.05 |  | 8.45 | 9 | M²
4.5 | Béton dosé a 300 kg /m³
vue de face tete de buse Ø 800
| buse Ø 800 |  | 2 | 2 | 1.35 | 1.61 | 0.2 | 1.74
| deduire section buse |  | -2 | 2 | 0.69363 |  | 0.2 | -0.56
| aile tete de buse Ø 800 |  | 2 | 4 | 2.01 | 1.45 | 0.2 | 4.67 | 6 | M³
5 | CHAUSSEE
5.1 | Fourniture et mise en œuvre de (GNF2) de 15cm d'epaisseur |  | SUITE DETAIL CUBATURE |  |  |  |  | 4894.12 | 4895 | M³
5.2 | Fourniture et mise en œuvre de(GNC) de 15cm d'epaisseur |  | SUITE DETAIL CUBATURE |  |  |  |  | 3262.78 | 3263 | M³
5.3 | Fourniture et mise en œuvre de couche d'imprégnation |  | SUITE DETAIL CUBATURE |  |  |  |  | 21751.87 | 21752 | M²
5.4 | Fourniture et mise en œuvre De RSB |  | SUITE DETAIL CUBATURE |  |  |  |  | 21751.87 | 21752 | M²
5.5 | Fourniture et mise en œuvre des matériaux sélectionnée (MS1) de 15cm d'epaisseur |  | SUITE DETAIL CUBATURE |  |  |  |  | 1740.15 | 1741 | M³
6 | SIGNALISATION
6.1 | Panneaux standards pour signalisation y/c support galvanisé |  | 6 | 1 |  |  |  | 6 | 6 | U
STE SERTETRAV S.A.R.L AU CAPITAL DE 100 .000,00 DH -ACTIVITE PRINCIPAL :ETUDES TECHNIQUES S.C:N°03 RUE PIERRS SIMAR QUARTIER RHAT RIH SAFI - -GSM:0662125806--EMAIL:sertetrav @gmail.com ICE:001660241000006-ITP:46795237-IF:18800610 -RC:7851 CNSS:4959708