## BORDEREAU DES PRIX
TRAVAUX DE RENFORCEMENT ET D'AMÉNAGEMENT DE LA VOIRIE À LA COMMUNE DE TAHLA
BORDEREAU DES PRIX
N° PRIX | DESIGNATIONS | UNITE | QUANTITES | PRIX UNITAIRE | PRIX TOTAL
1 | : CHAUSSEE
1-1 | Déblais et purges | M3 | 8720
1-2 | Terrassement en remblais | M3 | 2620
1-3 | Scarification du tout-venant existant et du chaussée existante | M² | 25020
1-4 | Fourniture, transport et mise en œuvre de la couche en GNF1 ép = 20 cm | M3 | 1220
1-5 | Fourniture, transport et mise en œuvre de la couche de base en GNB 0/31.5 ép = 15 cm | M3 | 3760
1-6 | Fourniture, transport et mise en œuvre de la couche d'imprégnation | M² | 25020
1-7 | Fourniture, transport et mise en œuvre de l'enrobé EB ép 5 cm y/c couche d'accrochage | Tonne | 3010
TOTAL 1 : CHAUSSEE
2 | : TROTTOIR & CP
2-1 | Démolition et dépose du trottoir existant | M² | 7420
2-2 | Dépose de la bordure existante | Ml | 8340
2-3 | Fourniture, transport et pose de bordure type T3 | Ml | 8340
2-4 | Fourniture, transport et pose de bordure type P1 | Ml | 3870
2-5 | Fourniture, transport et pose de bordure type CC1 | Ml | 480
2-6 | Fourniture, transport et mise en œuvre de la couche de base en GNB 0/31.5 ép = 20 cm | M3 | 4640
2-7 | Fourniture, transport et pose de pavé ép = 6 cm | M² | 20100
2-8 | Fourniture, transport et pose de pavé ép = 8 cm | M² | 3100
TOTAL 2 : TROTTOIR & CP
3 | : ASSAINISSEMENT
3-1 | Terrassement en terrain de toutes natures et à toutes profondeurs | M3 | 2300
3-2 | Lit de pose constitué par du sable en terrain sec et en gravette en terrain humide ou rocheux | M3 | 125
3-3 | Remblai primaire sur une épaisseur moyenne de 30 cm | M3 | 640
3-4 | Remblai secondaire | M3 | 900
3-5 | Fourniture, transport et pose buse DN 1000 en béton classe 135A | Ml | 58
3-6 | Fourniture transport et pose de canalisations en PEHD DN500 | Ml | 294
3-7 | Fourniture transport et pose de canalisations en PEHD DN400 | Ml | 822
3-8 | Fourniture, transport et pose des canalisations en PVC SN4 DN 200 | Ml | 3200
3-9 | Fourniture, transport et pose de caniveaux préfabriqués, y compris raccordement | Ml | 100
3-10 | Regard de visite en toute profondeur y/c cadre et tampon en fonte ductile classe D400 | U | 46
3-11 | Regard de chute | U | 7
3-12 | Regard avaloir y compris cadre et grille en fonte ductile classe D400 ou tampon en fonte ductile classe D250, y compris appareil siphoïde, raccordement et démolition des regards existants. | U | 160
3-13 | Regard à grille y compris cadre et grille en fonte ductile classe D400, y compris appareil siphoïde et raccordement. | U | 15
3-14 | Reprise de regards existants endommages ou non de tout type y/c cadre trappe en fonte ductile | U | 20
3-15 | Reprise de regards existants endommages ou non de tout type y/c cadre trappe en béton | U | 50
3-16 | Mise à la cote des regards | U | 120
3-17 | Construction ou reconstruction des boîtes de branchement en béton | U | 400
3-18 | Construction de regard borgne en béton, y compris tampon en béton | U | 120
3-19 | Construction d'un Ouvrage de tête | FT | 1
TOTAL 3 : ASSAINISSEMENT
4 | : ECLAIRAGE PUBLIC
4-1 | Fourniture, pose et raccordement d’armoire d’éclairage public | U | 3
4-2 | Fourniture, transport et pose de candélabre simple crosse, cylindro-conique thermo laque en acier galvanisé à chaud, RAL au choix du maitre d’ouvrage | U | 95
4-3 | Fourniture, transport et pose d’une crosse simple en acier galvanisé à chaud, thermolaquée, d’une hauteur de 1,20 m | U | 95
4-4 | Fourniture et mise en œuvre des socles en béton préfabriqué pour candélabre, y compris tige de scelement gabarit, écrous, accessoires et toutes sujétions | U | 95
4-5 | Fourniture, transport, installation et mise en service d'un luminaire LED d'une puissance de 150w sur candélabre de 9m de Hauteur | U | 95
4-6 | Fourniture, transport et pose de pointes lumineuses LED décoratives pour candélabres d’éclairage, d’une longueur de 300 mm. | U | 95
4-7 | Fourniture et pose de câble armé type U1000 ARVFV 4x50mm²+T (cuivre nu 22 mm² ) | ML | 480
4-8 | Fourniture et pose de câble armé type U1000 ARVFV 4x35mm²+T (cuivre nu 22 mm² ) | ML | 2490
4-9 | Tranchée 0,80 *0,60 en terrain de toute nature y compris lit de sable , remblai, grillage avertisseur, tube annelé Ø75 et Ø110 et toutes sujétions | ML | 2450
4-10 | Terre de reseau | U | 5
4-11 | Regard de tirage des câbles | U | 20
TOTAL 4 : ECLAIRAGE PUBLIC
5 | : SIGNALISATION
5-1 | Signalisation horizontale par traçage linéaire | Ml | 3480
5-2 | Signalisation horizontale par traçage surfacique | M² | 560
5-3 | Panneau simple | U | 40
5-4 | Panneau double | U | 20
5-5 | Dépose des panneaux de signalisation | U | 15
TOTAL 5 : SIGNALISATION
6 | : ESPACE VERT
6-1 | Fourniture, transport et plantation d'arbres d'alignement de type ficus | U | 506
TOTAL 6 : ESPACE VERT
7 | : TRAVAUX DIVERS
7-1 | Regards de tirage (0,60 x 0,60 x0,80) m | U | 30
7-2 | Fourreaux en PVC SERIE 1 DN 200 | Ml | 230
7-3 | Fourreaux en PVC SERIE 1 DN 160 | Ml | 230
7-4 | Béton B15 dosé à 250 kg/m3 | M3 | 10
7-5 | Béton B25 pour Béton Armé | M3 | 20
7-6 | Acier Fe 500 pour Béton Armé | Kg | 2000
TOTAL 7 : TRAVAUX DIVERS
1 | CHAUSSEE
2 | TROTTOIR & RUE
3 | ASSAINISSEMENT
4 | ECLAIRAGE PUBLIC
5 | SIGNALISATION
6 | ESPACE VERT
7 | TRAVAUX DIVERS
TOTAL TRAVAUX HORS TVA
TVA 20 %
TOTAL TRAVAUX TTC