## Bordereau
AO N° 34-2026-INV-BM
TRAVAUX DE CONSTRUCTION PAR REMPLACEMENT DE VINGT ET UN (21) SALLES PREFABRIQUEES DANS LES ETABLISSEMENTS SCOLAIRES RELEVANT DE LA DIRECTION PROVINCIALE DE BENI MELLAL EN LOT UNIQUE
N° | DESIGNATIONS | U | Quantités | Prix unitaire en chiffres | MONTANT (HT)
A-LOT GROS ŒUVRE
TERRASSEMENTS
1 | Démolition de salles préfabriquées | U | 21
2 | Fouilles en pleine masse dans tous terrain y compris rocher | M³ | 587.7
3 | Fouilles en tranchées, en rigoles ou en puits dans tous terrain y compris rocher | M³ | 598
4 | Mise en remblai ou remblai d'apport ou évacuation à la décharge publique | M³ | 1185.7
5 | Mise à la terre | ENS | 10
| BETON NON ARME & MACONNERIE EN FONDATIONS |  | 0
6 | Béton de propreté | M³ | 43.5
7 | Gros béton | M³ | 55
8 | Maçonnerie de moellon en fondation | M³ | 312
9 | Arase étanche | M² | 286
| BETON ARME EN FONDATIONS |  | 0
10 | Béton pour béton armé en fondations | M³ | 178.5
11 | Armatures en aciers tor pour béton armé en fondation | KG | 20500
| SECTION -DALLAGES ET SOLS |  | 0
12 | Hérissonage en pièrres séches de 20 cm d'épaisseur | M² | 1121
13 | Dalle de forme en béton armé de 13 cm d'épaisseur y/c acier | M² | 1121
| BETON ET ACIERS EN SUPERSTRUCTURE |  | 0
14 | Béton pour béton armé en élevation | M³ | 239.5
15 | Armatures en acier HA pour béton armé en élevation | KG | 40100
16 | Plancher en hourdis creux y/c nervures, dalles de compression et aciers | M² | 1442
17 | Acrotères en BA y/compris acier façon de dessus et nez d'acrotère | ML | 527
| MACONNERIE - CLOISONNEMENT |  | 0
18 | Double cloisons en briques creuses de 8T + 6T y/c Tête double cloison | M² | 1504.8
19 | Cloisons simples en briques de 8 trous | M² | 27.72
20 | Maçonnerie d'agglos creux de 20 cm | M² | 406.92
| ENDUITS |  | 0
21 | Enduits intérieurs sur murs et plafonds y/c Baguettes d'angle | M² | 3716.48
22 | Enduits extérieurs au mortier de ciment y/c Baguettes d'angle | M² | 2916.798
23 | Appuis de fenêtres | ML | 201.6
24 | Renformis de placards y compris chape en ciment | M² | 13.125
| OUVRAGES DIVERS |  | 0
25 | Trottoir périphérique en béton désactivé | M² | 522.2
26 | Joints de dilatation en polystyrène y/c couvre joints | ML | 30
TOTAL LOT GROS ŒUVRE
| B-LOT ETANCHEITE |  | 0
27 | Forme de pente y/c chape de lissage | M² | 1504
28 | Gorges sous solins | ML | 527
29 | Etanchéité bicouche | M² | 1504
30 | Relief d'étancheité | ML | 527
31 | Protection horizontale d'étanchéité par dalot | M² | 1504
32 | Protection des reliefs d'étancheité | ML | 527
33 | Descente d'eau pluviale en PVC ø 110 mm | ML | 87
34 | Fourniture et pose de gargouilles y/c crapaudines | U | 19
TOTAL LOT ETANCHEITE
| C-LOT REVETEMENT SOLS ET MURS |  | 0
35 | Revêtement sol en grès cérame y compris plinthe | M² | 1191.96
36 | Revêtement sol en carreaux antidérapant y/c plinthe | M² | 396.341
37 | Marche et contre marche en grès cérame y/c plinthe | ML | 60
TOTAL LOT : REVETEMENT SOLS, MURS
| D-LOT MENUISERIE |  | 0
| MENUISERIE BOIS |  | 0
38 | Porte isoplane y/c Peinture glycorphtalique laquée | M² | 55.44
39 | Placard y/c étagères y/c Peinture glycorphtalique laquée | M² | 71.4
| MENUISERIE ALUMINIUM |  | 0
40 | Fenêtres et chassis en aluminium y/c vitrage | M² | 252
| MENUISERIE EN FER |  | 0
41 | Grille de protection des fenêtres y/c Peinture glycorphtalique laquée | M² | 252
42 | Fourniture et pose d'un mat porte drapeau | U | 10
TOTAL LOT : MENUISERIE
| E- LOT ELECTRICITE - LUSTRERIE |  | 0
43 | Branchement au réseau d’electricité | ENS | 10
44 | Boite de coupure générale | U | 10
| CABLES BASSE TENSION |  | 0
45 | Câbles U1000RO2V 2x16 mm² +T | ML | 215
46 | Câbles U1000RO2V 4x10 mm² +T | ML | 185
47 | Câbles U1000RO2V 4x16 mm² +T | ML | 170
| TABLEAUX DE PROTECTION ELECTRIQUE |  | 0
48 | Tableau de protection général basse tension (TGBT) | U | 2
49 | Tableau secondaire de protection | U | 17
| DISTRIBUTION ECLAIRAGE ET PRISES DE COURANT |  | 0
50 | Prise de courant 2x16/20A +T encastrée | U | 63
51 | Foyer lumineux sur simple allumage simple ou étanche encastré | U | 15
52 | Foyer lumineux double allumage simple ou étanche | U | 21
53 | Foyer lumineux va et vient simple ou étanche | U | 0
54 | Foyer lumineux complémentaires | U | 94
55 | Bouton poussoir | U | 12
| LUSTRERIE INTÉRIEUR |  | 0
56 | Hublot led 18w | U | 27
57 | Plafonier LED carré apparent 60x60 48w | U | 126
58 | Applique murale led 18w | U | 2
59 | Projecteur LED étanche 50 W lumières jaunes | U | 2
| ECLAIRAGE DE SECURITE |  | 0
60 | Bloc de secours 70 lumens | U | 4
61 | Bloc Ambiance 360 lumens | U | 20
TOTAL LOT ELECRICITE
| F-LOT PEINTURE |  | 0
62 | Peinture vinylique sur façades | M² | 2916.798
63 | Peinture vinylique sur mur intérieurs et plafonds | M² | 3533.48
64 | Peinture glycérophtalique laquée sur murs et plafonds | M² | 932.4
TOTAL PEINTURE
TOTAL A-LOT GROS ŒUVRE
TOTAL B-LOT ETANCHEITE
TOTAL C-LOT REVETEMENT SOLS ET MURS
TOTAL D-LOT MENUISERIE
TOTAL E- LOT ELECTRICITE - LUSTRERIE
TOTAL F-LOT PEINTURE
TOTAL HORS TAXE
TVA 20%
TOTAL TTC