## Bordereau
AO N° 33-2026-INV-BM
TRAVAUX D’EXTENSION PAR CONSTRUCTION DE VINGT DEUX (22) SALLES DANS LES ETABLISSEMENTS SCOLAIRES RELEVANT DE LA DIRECTION PROVINCIALE DE BENI MELLAL EN LOT UNIQUE
N° | DESIGNATIONS | U | Quantités | Prix unitaire en chiffres | MONTANT (HT)
A-LOT GROS ŒUVRE
TERRASSEMENTS
1 | Fouilles en pleine masse dans tous terrain y compris rocher | M³ | 518
2 | Fouilles en tranchées, en rigoles ou en puits dans tous terrain y compris rocher | M³ | 900
3 | Mise en remblai ou remblai d'apport ou évacuation à la décharge publique | M³ | 1346
4 | Mise à la terre | ENS | 7
| BETON NON ARME & MACONNERIE EN FONDATIONS |  | 0
5 | Béton de propreté | M³ | 38
6 | Gros béton | M³ | 68
7 | Maçonnerie de moellon en fondation | M³ | 320
8 | Arase étanche | M² | 242
| BETON ARME EN FONDATIONS |  | 0
9 | Béton pour béton armé en fondations | M³ | 192
10 | Armatures en aciers tor pour béton armé en fondation | KG | 22900
| CANALISATION EN BUSE PVC Y/C GRILLAGE AVERTISSEUR |  | 0
11 | ø 100 mm pour passage de câbles électriques ou téléphonique | ML | 40
12 | ø 250 mm Serie 1 pour assainissement | ML | 10
13 | ø 315 mm Serie 1 pour assainissement | ML | 10
| REGARDS VISITABLES POUR PASSAGE DE CABLE OU ASSAINISSEMENT |  | 0
14 | Regard visitable de 40 cm x 40 cm | U | 4
15 | Regard non visitable de 40 cm x 40 cm | U | 12
| SECTION -DALLAGES ET SOLS |  | 0
16 | Hérissonage en pièrres séches de 20 cm d'épaisseur | M² | 989
17 | Dalle de forme en béton armé de 13 cm d'épaisseur y/c acier | M² | 989
| BETON ET ACIERS EN SUPERSTRUCTURE |  | 0
18 | Béton pour béton armé en élevation | M³ | 286
19 | Armatures en acier HA pour béton armé en élevation | KG | 52000
20 | Plancher en hourdis creux y/c nervures, dalles de compression et aciers | M² | 1593
21 | Acrotères en BA y/compris acier façon de dessus et nez d'acrotère | ML | 465
| MACONNERIE - CLOISONNEMENT |  | 0
22 | Double cloisons en briques creuses de 8T + 6T y/c Tête double cloison | M² | 1559
23 | Cloisons simples en briques de 8 trous | M² | 35
24 | Maçonnerie d'agglos creux de 20 cm | M² | 642
| ENDUITS |  | 0
25 | Enduits intérieurs sur murs et plafonds y/c Baguettes d'angle | M² | 4257
26 | Enduits extérieurs au mortier de ciment y/c Baguettes d'angle | M² | 3101
27 | Appuis de fenêtres | ML | 221
28 | Renformis de placards y compris chape en ciment | M² | 19
| OUVRAGES DIVERS |  | 0
29 | Trottoir périphérique en béton désactivé | M² | 426
30 | Joints de dilatation en polystyrène y/c couvre joints | ML | 60
TOTAL LOT GROS ŒUVRE
B-LOT ETANCHEITE
31 | Forme de pente y/c chape de lissage | M² | 1308
32 | Gorges sous solins | ML | 465
33 | Etanchéité bicouche | M² | 1308
34 | Relief d'étancheité | ML | 465
35 | Protection horizontale d'étanchéité par dalot | M² | 1308
36 | Protection des reliefs d'étancheité | ML | 465
37 | Descente d'eau pluviale en PVC ø 110 mm | ML | 109
38 | Fourniture et pose de gargouilles y/c crapaudines | U | 19
TOTAL LOT ETANCHEITE
C-LOT REVETEMENT SOLS ET MURS
39 | Revêtement sol en grès cérame y compris plinthe | M² | 1296
40 | Revêtement sol en carreaux antidérapant y/c plinthe | M² | 450
41 | Marche et contre marche en grès cérame y/c plinthe | ML | 120
42 | Revêtement paillasse en marbre | M² | 32
TOTAL LOT : REVETEMENT SOLS, MURS
D-LOT MENUISERIE
| MENUISERIE BOIS |  | 0
43 | Porte isoplane y/c Peinture glycorphtalique laquée | M² | 66
44 | Placard y/c étagères y/c Peinture glycorphtalique laquée | M² | 91
| MENUISERIE ALUMINIUM |  | 0
45 | Fenêtres et chassis en aluminium y/c vitrage | M² | 279
| MENUISERIE EN FER |  | 0
46 | Grille de protection des fenêtres y/c Peinture glycorphtalique laquée | M² | 279
47 | Fourniture et pose d'un mat porte drapeau | U | 7
TOTAL LOT : MENUISERIE
E- LOT ELECTRICITE - LUSTRERIE
48 | Branchement au réseau d’electricité | ENS | 7
49 | Boite de coupure générale | U | 7
| CABLES BASSE TENSION |  | 0
50 | Câbles U1000RO2V 2x16 mm² +T | ML | 200
51 | Câbles U1000RO2V 4x10 mm² +T | ML | 150
52 | Câbles U1000RO2V 4x16 mm² +T | ML | 130
| TABLEAUX DE PROTECTION ELECTRIQUE |  | 0
53 | Tableau de protection général basse tension (TGBT) | U | 5
54 | Tableau secondaire de protection | U | 12
| DISTRIBUTION ECLAIRAGE ET PRISES DE COURANT |  | 0
55 | Prise de courant 2x16/20A +T encastrée | U | 69
56 | Foyer lumineux sur simple allumage simple ou étanche encastré | U | 9
57 | Foyer lumineux double allumage simple ou étanche | U | 22
58 | Foyer lumineux va et vient simple ou étanche | U | 1
59 | Foyer lumineux complémentaires | U | 117
60 | Bouton poussoir | U | 27
| LUSTRERIE INTÉRIEUR |  | 0
61 | Hublot led 18w | U | 33
62 | Plafonier LED carré apparent 60x60 48w | U | 134
63 | Applique murale led 18w | U | 5
64 | Projecteur LED étanche 50 W lumières jaunes | U | 5
| ECLAIRAGE DE SECURITE |  | 0
65 | Bloc de secours 70 lumens | U | 9
66 | Bloc Ambiance 360 lumens | U | 26
TOTAL LOT ELECRICITE
F- PLOMBERIE SANITAIRE
67 | Raccordement au réseau existant | U | 1
68 | Robinets d'arrêt de tout diamètre | U | 1
69 | Robinets de puisage | U | 1
70 | Tube en PPR de tout diamètre | ml | 60
71 | Lavabo Vasque | U | 15
TOTAL LOT PLOMBERIE SANITAIRE
G-LOT PEINTURE
72 | Peinture vinylique sur façades | M² | 3101
73 | Peinture vinylique sur mur intérieurs et plafonds | M² | 3891
74 | Peinture glycérophtalique laquée sur murs et plafonds | M² | 931
TOTAL PEINTURE
TOTAL A-LOT GROS ŒUVRE
TOTAL B-LOT ETANCHEITE
TOTAL C-LOT REVETEMENT SOLS ET MURS
TOTAL D-LOT MENUISERIE
TOTAL E- LOT ELECTRICITE - LUSTRERIE
TOTAL F- PLOMBERIE SANITAIRE
TOTAL G-LOT PEINTURE
TOTAL HT
TVA (20%)
TOTAL TTC