## BPDE
1-TRAVAUX DE RESTRUCTURATION DES QUARTIERS SOUS EQUIPÉS CENTRE DE KAF NSOUR 2- TRAVAUX D'ENTRETIEN ET RENFORCEMENT DE LA ROUTE D'ACCES PRINCIPALE DU CENTRE SIDI BOUABAD A LA COMMUNE SIDI LAMINE PROVINCE KHENIFRA LOT UNIQUE
AO N°182/AREP-BK/2026
BPDE
PRIX N° | DESIGNATIONS | U | QUANTITE | P.U | PRIX PART
1 | DÉBLAIS EN TOUT TERRAIN Y COMPRIS LE ROCHER | M3 | 8495
2 | REMBLAIS | M3 | 1820
3 | DEBLAIS DES FOUILLES EN PUITS OU EN TRANCHEE | M3 | 1054
4 | REMBLAIS DES FOUILLES EN PUITS OU EN TRANCHEE | M3 | 911
5 | DEMOLITION DES OUVRAGES EN BETON EXISTANTS | M3 | 20
6 | COUCHE DE FONDATION GNF2 0/40 | M3 | 3273
7 | COUCHE DE BASE EN GNB 0/31.5 | M3 | 2727
8 | COUCHE D'IMPREGNATION EN BITUME FLUIDIFIE Y COMPRIS SABLAGE | M2 | 13470
9 | COUCHE DE ROULEMENT EN ENROBE BITUMINEUX EB 0/10 D'EPAISSEUR 5CM | T | 1545
10 | COUCHE DE ROULEMENT EN ENROBE BITUMINEUX EB 0/10 D'EPAISSEUR 6CM | T | 200
11 | FOURNITURE ET POSE DE BORDURE DE TROTTOIR TYPE T4 | ML | 4610
12 | COUCHE DE FONDATION GNF3 0/40 | M3 | 1498
13 | REVETEMENT DU SOL EN PAVES AUTOBLOQUANTS DE 8 CM | M2 | 2435
14 | REVETEMENT DU SOL EN PAVES AUTOBLOQUANTS DE 6 CM | M2 | 7676
15 | FOURNITURE ET POSE DE LA BORDURE TYPE P1 | ML | 4067
16 | DALLAGE EN BÉTON B25 DOSÉ À 350KG/M3 D'ÉPAISSEUR 15CM | M2 | 50
17 | FOURNITURE ET MISE EN ŒUVRE D'UN TREILLIS SOUDÉ DE 60 MM DE DIAMÈTRE ET DE 20CM X 30CM DE MAILLE | M2 | 50
18 | BOUCHE D'EGOUT À GRILLE Y COMPRIS CADRE ET GRILLE EN FONTE DUCTILE D400 | U | 2
19 | CANIVEAU À GRILLE Y COMPRIS CADRE ET GRILLE EN FONTE DUCTILE D400 | ML | 11
20 | BOUCHE D'EGOUT AVALOIRS SOUS TROTTOIRS Y COMPRIS TAMPONS EN FONTE DUCTILE D250 ET APPAREILS SIPHOIDES | U | 78
21 | APPAREILS SIPHOIDES EN FONTE DUCTILE | U | 2
22 | CANALISATIONS EN PEHD DE DIAMETRE 315 mm | ML | 456
23 | FOURNITURE ET POSE DE CANALISATION PEHD. Ø400 MM | ML | 305
24 | FOURNITURE ET POSE DES CONDUITES EN PEHD DE DIAMETRE Ø600MM | ML | 15
25 | REGARDS DE VISITE TOUTE PROFONDEUR | U | 22
26 | FOURNITURE ET POSE DE FONTE DUCTILE D 400 POUR CADRES ET TAMPONS DES REGARDS | U | 22
27 | REGARDS BORNE | U | 4
28 | MISE À LA COTE DE REGARDS EXISTANT DE TOUTE NATURE | U | 90
29 | MISE À LA COTE DES BOUCHES À CLÉ | U | 15
30 | CONDUITE ET PIÈCES DE RACCORDEMENT POUR RÉPARATION DES RÉSEAUX ENDOMMAGÉS | ML | 100
31 | BETON B15 DOSÉ À 200KG/M3 | M3 | 36
32 | BÉTON B20 DOSE À 300KG/M3 | M3 | 61
33 | BETON B25 POUR BETON ARME DOSE A 350 Kg/M3 | M3 | 103
34 | ACIER A HAUTE ADHERENCE | KG | 8274
35 | GABIONS | M3 | 24
36 | MUR EN MACONNERIE DE MOELLONS | M3 | 230
37 | PANNEAUX DE SIGNALISATION VERTICALES | U | 3
38 | DEPLACEMENT DE POTEAUX ELECTRIQUE BT | U | 10
ECLAIRAGE PUBLIC
39 | TRANCHÉE NORMALE DANS TOUS TERRAIN | ML | 1400
40 | FOURNITURE ET POSE DE CONDUITE EN P.V.C ANNELÉ DIAMÈTRE 110 | ML | 1484
41 | TRAVERSÉE DE CHAUSSÉE. | ML | 20
42 | CONDUITE EN ACIER GALVANISÉE Ø110 | ML | 6
43 | CUIVRE NU 1X28 MM² | kg | 427
FOURNITURE, POSE ET RACCORDEMENT DE CÂBLE ARMÉ U1000 ARVFV EN ALUMINIUM
44 | 4x70 mm² | ML | 150
45 | 4x50 mm² | ML | 340
46 | 4x35 mm² | ML | 380
47 | 4x25 mm² | ML | 460
48 | 4x16 mm² | ML | 40
49 | TERRE DE RÉSEAU D'ÉCLAIRAGE PUBLIC | U | 5
50 | MASSIF DE FONDATION SUPPORT DE CANDÉLABRES | M3 | 27
51 | FOURNITURE ET POSE DE CANDELABRE COMPLET D'ECLAIRAGE PUBLIC CURVILIGNE CYLINDRO CONIQUE EN ACIER GALVANISE DE HAUTEUR 11M | U | 42
52 | FOURNITURE ET POSE DES LUMINAIRES CÔTÉ CHAUSSÉE DE 140W LED | U | 42
53 | COFFRET DE COMMANDE D’ÉCLAIRAGE PUBLIC | U | 1
TOTAL GENERAL (HT)
TVA (20%)
TOTAL GENERAL (TTC)