## MiseEnFormeBP
Renouvellement de la conduite d’adduction Ribaa entre ENA et le Réservoir 44000 m3 - Lot : Conduite -.
Bordereau des prix-détail estimatif
N° prix | Code ouvrage PEQ | Code Série PEQ | Code prix PEQ | Libellé prix | Unité | Quantité | PU en DH HT en toutes lettres | PU en DH HT en chiffres | PP en DH HT
1 | 1045 | 83 | 17028 | Etudes, dossier d'exécution et autres documents | FT | 1
2 | 1045 | 83 | 71043 | Installation et repliement de chantier | FT | 1
3 | 1045 | 100 | 15284 | Dossier de récolement | FT | 1
4 | 1045 | 105 | 155829 | Mise en œuvre du Plan de Gestion Environnementale et Sociale (PGES) | FT | 1
5 | 1045 | 83 | 94603 | Terrassement pour canalisation et ouvrages annexes, Nature du terrain : toute nature, Profondeur : toute profondeur comprenant déblai, remblai, dressage des parois, réglages des fonds de fouilles, remploi du remblai, compactage, évacuation des déblais excédentaires à la décharge autorisée, blindage | M3 | 5000
6 | 1045 | 83 | 71562 | Lit de pose pour conduite, Nature du matériau : sable | M3 | 460
7 | 1045 | 83 | 71884 | Lit de pose pour conduite, Nature du matériau : graviers | M3 | 45
8 | 1045 | 148 | 2027 | Fourniture, transport et pose de conduites en polyéthylène haute densité PEHD, Diamètre nominal : 63 mm, Pression nominale : 16 bar | MTR | 1200
9 | 1045 | 159 | 2923 | Fourniture, transport et pose de Conduite en acier, Revêtement de surface : Galvanisé , Diamètre nominal : 100 mm, Pression nominale : 16 bar, Forme des extrémités : bouts bridés | MTR | 10
10 | 1045 | 159 | 2942 | Fourniture, transport et pose de Conduite en acier, Revêtement de surface : Galvanisé , Diamètre nominal : 500 mm, Pression nominale : 16 bar, Forme des extrémités : bouts bridés | MTR | 200
11 | 1045 | 143 | 1900 | Fourniture, transport et pose de conduites en PVC – pression à bague de joint, Diamètre nominal : 110 mm, Pression nominale : 16 bar | MTR | 120
12 | 1045 | 160 | 3091 | Fourniture, transport et pose de conduites en Polyester renforcé verre PRV pression, Diamètre nominal : 500 mm, Rigidité nominale : 10000 N/m2, Pression nominale : 16 bar | MTR | 400
13 | 1045 | 160 | 3093 | Fourniture, transport et pose de conduites en Polyester renforcé verre PRV pression, Diamètre nominal : 600 mm, Rigidité nominale : 10000 N/m2, Pression nominale : 16 bar | MTR | 1350
14 | 1045 | 216 | 17410 | Génie civil de borne de repérage | U | 20
15 | 1045 | 100 | 70981 | Essai en tranchée des canalisations | MTR | 3280
16 | 1045 | 100 | 15280 | Rinçage et désinfection des conduites | MTR | 3280
17 | 1045 | 83 | 17085 | Dépose de conduite et des branchements de toute nature, Diamètre nominal : conduite DN supérieure à 500 mm et inférieure ou égale à 800 mm | MTR | 1350
18 | 1045 | 276 | 19703 | Fourniture, transport et pose de Robinet vanne, Type : à opercule et corps ovale série courte , Nature du matériau : corps en fonte , forme des extrémités : à brides , Diamètre nominal : 60 mm, Pression nominale : 16 bar | U | 1
19 | 1045 | 1612 | 94508 | Fourniture, transport et pose de vanne, Type : à opercule en caoutchouc, Diamètre nominal : 60 mm, Pression nominale : 16 bar | U | 1
20 | 1045 | 276 | 77132 | Fourniture, transport et pose de Robinet vanne, Type : à opercule caouatouc, Nature du matériau : corps en fonte, forme des extrémités : à brides, Diamètre nominal : 100 mm, Pression nominale : 16 bar | U | 3
21 | 1045 | 276 | 19736 | Fourniture, transport et pose de Robinet vanne, Type : à opercule et corps ovale série courte , Nature du matériau : corps en fonte , forme des extrémités : à brides , Diamètre nominal : 150 mm, Pression nominale : 16 bar | U | 1
22 | 1045 | 276 | 19739 | Fourniture, transport et pose de Robinet vanne, Type : à opercule et corps ovale série courte , Nature du matériau : corps en fonte , forme des extrémités : à brides , Diamètre nominal : 200 mm, Pression nominale : 16 bar | U | 11
23 | 1045 | 276 | 19740 | Fourniture, transport et pose de Robinet vanne, Type : à opercule et corps ovale série courte , Nature du matériau : corps en fonte , forme des extrémités : à brides , Diamètre nominal : 200 mm, Pression nominale : 25 bar | U | 1
24 | 1045 | 276 | 64471 | Fourniture et transport de Robinet vanne, Type : à opercule et corps ovale série longue , Nature du matériau : corps en fonte , forme des extrémités : à brides , Diamètre nominal : 400 mm, Pression nominale : 16 bar | U | 1
25 | 1045 | 276 | 64477 | Fourniture et transport de Robinet vanne, Type : à opercule et corps ovale série longue , Nature du matériau : corps en fonte , forme des extrémités : à brides , Diamètre nominal : 600 mm, Pression nominale : 16 bar | U | 1
26 | 1045 | 278 | 20671 | Fourniture, transport et pose de vanne papillon, Type : corps en fonte à joint papillon et à brides , Mode de commande : à commande manuelle , Diamètre nominal : 150 mm, Pression nominale : 16 bar | U | 3
27 | 1045 | 278 | 20674 | Fourniture, transport et pose de vanne papillon, Type : corps en fonte à joint papillon et à brides , Mode de commande : à commande manuelle , Diamètre nominal : 200 mm, Pression nominale : 16 bar | U | 1
28 | 1045 | 278 | 20686 | Fourniture, transport et pose de vanne papillon, Type : corps en fonte à joint papillon et à brides , Mode de commande : à commande manuelle , Diamètre nominal : 400 mm, Pression nominale : 16 bar | U | 1
29 | 1045 | 278 | 20695 | Fourniture, transport et pose de vanne papillon, Type : corps en fonte à joint papillon et à brides , Mode de commande : à commande manuelle , Diamètre nominal : 600 mm, Pression nominale : 16 bar | U | 4
30 | 1045 | 278 | 20698 | Fourniture, transport et pose de vanne papillon, Type : corps en fonte à joint papillon et à brides , Mode de commande : à commande manuelle , Diamètre nominal : 700 mm, Pression nominale : 16 bar | U | 7
31 | 1045 | 278 | 20701 | Fourniture, transport et pose de vanne papillon, Type : corps en fonte à joint papillon et à brides , Mode de commande : à commande manuelle , Diamètre nominal : 800 mm, Pression nominale : 16 bar | U | 4
32 | 1045 | 278 | 20750 | Fourniture, transport et pose de vanne papillon, Type : corps en fonte à joint papillon et à brides , Mode de commande : à servocommande , Diamètre nominal : 400 mm, Pression nominale : 16 bar | U | 3
33 | 1045 | 278 | 20756 | Fourniture, transport et pose de vanne papillon, Type : corps en fonte à joint papillon et à brides , Mode de commande : à servocommande , Diamètre nominal : 500 mm, Pression nominale : 16 bar | U | 2
34 | 1045 | 278 | 64697 | Fourniture et transport de vanne papillon, Type : corps en fonte à joint papillon et à brides , Mode de commande : à commande manuelle , Diamètre nominal : 400 mm, Pression nominale : 16 bar | U | 1
35 | 1045 | 279 | 21112 | Fourniture, transport et pose de vanne murale, Nature du matériau : corps et pelle en acier métallisé , Forme de l’orifice : orifice carré , Mode de commande : à servocommande , Diamètre nominal : 1500 mm | U | 1
36 | 1045 | 265 | 98093 | Fourniture, transport et pose de raccord bride major, Nature du matériau : fonte ductile pour tuyau PEHD, Diamètre nominal : 60/63 mm, Pression nominale : 16 bar, Classe : NA | U | 2
37 | 1045 | 265 | 28029 | Fourniture, transport et pose de raccord bride major, Nature du matériau : fonte ductile pour tuyau PVC , Diamètre nominal : 110 mm, Pression nominale : 16 bar, Classe : NA | U | 4
38 | 1045 | 288 | 104947 | Fourniture, transport et pose de clapet, Type : anti-retour à double battant, Nature du matériau : corps en fonte, Forme des extrémités : à bride, Diamètre nominal : 150 mm, Pression nominale : 16 bar | U | 1
39 | 1045 | 288 | 100230 | Fourniture, transport et pose de clapet, Type : anti-retour à double battant, Nature du matériau : corps en fonte, Forme des extrémités : à bride, Diamètre nominal : 200 mm, Pression nominale : 16 bar | U | 1
40 | 1045 | 288 | 85530 | Fourniture, transport et pose de clapet, Type : anti-retour à double battant, Nature du matériau : corps en fonte, Forme des extrémités : sandwich, Diamètre nominal : 500 mm, Pression nominale : 25 bar | U | 1
41 | 1045 | 262 | 27570 | Fourniture, transport et pose de Joint de démontage, Type : autobuté , Nature du matériau : fonte ductile , Diamètre nominal : 60 mm, Pression nominale : 16 bar | U | 1
42 | 1045 | 262 | 27582 | Fourniture, transport et pose de Joint de démontage, Type : autobuté , Nature du matériau : fonte ductile , Diamètre nominal : 100 mm, Pression nominale : 16 bar | U | 2
43 | 1045 | 262 | 27610 | Fourniture, transport et pose de Joint de démontage, Type : autobuté , Nature du matériau : fonte ductile , Diamètre nominal : 400 mm, Pression nominale : 16 bar | U | 1
44 | 1045 | 262 | 27616 | Fourniture, transport et pose de Joint de démontage, Type : autobuté , Nature du matériau : fonte ductile , Diamètre nominal : 500 mm, Pression nominale : 16 bar | U | 5
45 | 1045 | 262 | 27617 | Fourniture, transport et pose de Joint de démontage, Type : autobuté , Nature du matériau : fonte ductile , Diamètre nominal : 500 mm, Pression nominale : 25 bar | U | 1
46 | 1045 | 262 | 27619 | Fourniture, transport et pose de Joint de démontage, Type : autobuté , Nature du matériau : fonte ductile , Diamètre nominal : 600 mm, Pression nominale : 16 bar | U | 3
47 | 1045 | 262 | 27622 | Fourniture, transport et pose de Joint de démontage, Type : autobuté , Nature du matériau : fonte ductile , Diamètre nominal : 700 mm, Pression nominale : 16 bar | U | 6
48 | 1045 | 262 | 27625 | Fourniture, transport et pose de Joint de démontage, Type : autobuté , Nature du matériau : fonte ductile , Diamètre nominal : 800 mm, Pression nominale : 16 bar | U | 2
49 | 1045 | 260 | 24435 | Fourniture, transport et pose de Té, Nature du matériau : acier galvanisé , Diamètre nominal : 100/60 mm, Pression nominale : 16 bar, Classe : NA , Forme des extrémités : bouts à brides | U | 1
50 | 1045 | 260 | 24634 | Fourniture, transport et pose de Té, Nature du matériau : acier galvanisé , Diamètre nominal : 400/400 mm, Pression nominale : 16 bar, Classe : NA , Forme des extrémités : bouts à brides | U | 1
51 | 1045 | 260 | 24680 | Fourniture, transport et pose de Té, Nature du matériau : acier galvanisé , Diamètre nominal : 500/150 mm, Pression nominale : 16 bar, Classe : NA , Forme des extrémités : bouts à brides | U | 1
52 | 1045 | 260 | 24725 | Fourniture, transport et pose de Té, Nature du matériau : acier galvanisé , Diamètre nominal : 600/400 mm, Pression nominale : 16 bar, Classe : NA , Forme des extrémités : bouts à brides | U | 1
53 | 1045 | 260 | 24740 | Fourniture, transport et pose de Té, Nature du matériau : acier galvanisé , Diamètre nominal : 700/200 mm, Pression nominale : 16 bar, Classe : NA , Forme des extrémités : bouts à brides | U | 1
54 | 1045 | 260 | 24764 | Fourniture, transport et pose de Té, Nature du matériau : acier galvanisé , Diamètre nominal : 700/700 mm, Pression nominale : 16 bar, Classe : NA , Forme des extrémités : bouts à brides | U | 1
55 | 1045 | 260 | 24794 | Fourniture, transport et pose de Té, Nature du matériau : acier galvanisé , Diamètre nominal : 800/700 mm, Pression nominale : 16 bar, Classe : NA , Forme des extrémités : bouts à brides | U | 2
56 | 1045 | 260 | 24864 | Fourniture, transport et pose de Té, Nature du matériau : acier galvanisé , Diamètre nominal : 1000/700 mm, Pression nominale : 16 bar, Classe : NA , Forme des extrémités : bouts à brides | U | 1
57 | 1045 | 270 | 29370 | Fourniture, transport et pose de Esse de réglage en acier galvanisé à bouts bridés, Diamètre nominal : 500 mm, Pression nominale : 16 bar | U | 2
58 | 1045 | 270 | 29378 | Fourniture, transport et pose de Esse de réglage en acier galvanisé à bouts bridés, Diamètre nominal : 700 mm, Pression nominale : 16 bar | U | 3
59 | 1045 | 261 | 134724 | Fourniture, transport et pose de Coude, Nature du matériau : acier galvanisé, Diamètre nominal : 100 mm, Pression nominale : 16 bar, Forme des extrémités : bouts à brides | U | 1
60 | 1045 | 261 | 78812 | Fourniture, transport et pose de Coude, Nature du matériau : acier galvanisé, Angle de courbure : tout angle, Diamètre nominal : 400 mm, Pression nominale : 16 bar, Classe : NA, Forme des extrémités : bouts à une bride | U | 1
61 | 1045 | 261 | 78814 | Fourniture, transport et pose de Coude, Nature du matériau : acier galvanisé, Angle de courbure : tout angle, Diamètre nominal : 500 mm, Pression nominale : 16 bar, Classe : NA, Forme des extrémités : bouts à une bride | U | 6
62 | 1045 | 261 | 145797 | Fourniture, transport et pose de Coude, Nature du matériau : acier galvanisé, Angle de courbure : tout angle, Diamètre nominal : 600 mm, Pression nominale : 16 bar, Forme des extrémités : bouts à brides | U | 1
63 | 1045 | 261 | 71567 | Fourniture, transport et pose de Coude, Nature du matériau : acier, Angle de courbure : tout angle, Diamètre nominal : 700 mm, Pression nominale : 16 bar, Classe : NA, Forme des extrémités : bouts à brides | U | 3
64 | 1045 | 261 | 61430 | Fourniture et transport de Coude, Nature du matériau : acier galvanisé , Angle de courbure : 1/4 , Diamètre nominal : 400 mm, Pression nominale : 16 bar, Classe : NA , Forme des extrémités : bouts à brides | U | 1
65 | 1045 | 261 | 61449 | Fourniture et transport de Coude, Nature du matériau : acier galvanisé , Angle de courbure : 1/4 , Diamètre nominal : 600 mm, Pression nominale : 16 bar, Classe : NA , Forme des extrémités : bouts à brides | U | 1
66 | 1045 | 258 | 18626 | Fourniture, transport et pose de cône de réduction, Nature du matériau : acier galvanisé , Diamètre nominal : 700/600 mm, Pression nominale : 16 bar, Classe : NA , Forme des extrémités : bouts à brides | U | 2
67 | 1045 | 268 | 105585 | Fourniture, transport et pose de manchette à deux brides, Type : de traversée, Nature du matériau : acier galvanisé à chaud, Diamètre nominal : 60 mm, Pression nominale : 16 bar, Longueur : 500 mm | U | 2
68 | 1045 | 268 | 110512 | Fourniture, transport et pose de manchette à deux brides, Type : de traversée, Nature du matériau : acier galvanisé à chaud, Diamètre nominal : 100 mm, Pression nominale : 16 bar, Longueur : 800 mm | U | 2
69 | 1045 | 268 | 127945 | Fourniture, transport et pose de manchette à deux brides, Type : de traversée, Nature du matériau : acier galvanisé à chaud, Diamètre nominal : 500 mm, Pression nominale : 16 bar, Longueur : 1000 mm | U | 6
70 | 1045 | 268 | 124058 | Fourniture, transport et pose de manchette à deux brides, Type : de traversée, Nature du matériau : acier galvanisé à chaud, Diamètre nominal : 600 mm, Pression nominale : 16 bar, Longueur : 500 mm | U | 2
71 | 1045 | 268 | 28498 | Fourniture, transport et pose de manchette à deux brides, Type : de raccordement , Nature du matériau : acier galvanisé , Diamètre nominal : 60 mm, Pression nominale : 16 bar, Longueur : inférieure ou égale à 1000 mm | U | 1
72 | 1045 | 268 | 86852 | Fourniture, transport et pose de manchette à deux brides, Type : de raccordement, Nature du matériau : acier galvanisé à chaud, Diamètre nominal : 100 mm, Pression nominale : 16 bar, Longueur : inférieure ou égale à 1000 mm | U | 2
73 | 1045 | 268 | 28687 | Fourniture, transport et pose de manchette à deux brides, Type : de raccordement , Nature du matériau : acier galvanisé , Diamètre nominal : 400 mm, Pression nominale : 16 bar, Longueur : inférieure ou égale à 1000 mm | U | 4
74 | 1045 | 268 | 28723 | Fourniture, transport et pose de manchette à deux brides, Type : de raccordement , Nature du matériau : acier galvanisé , Diamètre nominal : 500 mm, Pression nominale : 16 bar, Longueur : inférieure ou égale à 1000 mm | U | 8
75 | 1045 | 268 | 28724 | Fourniture, transport et pose de manchette à deux brides, Type : de raccordement , Nature du matériau : acier galvanisé , Diamètre nominal : 500 mm, Pression nominale : 16 bar, Longueur : supérieure à 1000 mm et inférieure ou égale à 2000 mm | U | 4
76 | 1045 | 268 | 28743 | Fourniture, transport et pose de manchette à deux brides, Type : de raccordement , Nature du matériau : acier galvanisé , Diamètre nominal : 600 mm, Pression nominale : 16 bar, Longueur : inférieure ou égale à 1000 mm | U | 2
77 | 1045 | 268 | 28745 | Fourniture, transport et pose de manchette à deux brides, Type : de raccordement , Nature du matériau : acier galvanisé , Diamètre nominal : 600 mm, Pression nominale : 16 bar, Longueur : supérieure à 2000 mm et inférieure ou égale à 3000 mm | U | 2
78 | 1045 | 268 | 28761 | Fourniture, transport et pose de manchette à deux brides, Type : de raccordement , Nature du matériau : acier galvanisé , Diamètre nominal : 700 mm, Pression nominale : 16 bar, Longueur : inférieure ou égale à 1000 mm | U | 3
79 | 1045 | 268 | 28762 | Fourniture, transport et pose de manchette à deux brides, Type : de raccordement , Nature du matériau : acier galvanisé , Diamètre nominal : 700 mm, Pression nominale : 16 bar, Longueur : supérieure à 1000 mm et inférieure ou égale à 2000 mm | U | 1
80 | 1045 | 233 | 18095 | Fourniture, transport et pose des équipements de point bas, Diamètre nominal : 60 mm, Pression nominale : 16 bar | U | 1
81 | 1045 | 232 | 18070 | Fourniture, transport et pose des équipements de point haut, Type : Ventouse triple fonction , Diamètre nominal : 60 mm, Pression nominale : 16 bar | U | 1
82 | 1045 | 282 | 21961 | Fourniture, transport et pose de ventouse, Type : triple fonction sans robinet d’arrêt , Diamètre nominal : 60 mm, Pression nominale : 16 bar | U | 1
83 | 1045 | 282 | 21975 | Fourniture, transport et pose de ventouse, Type : triple fonction sans robinet d’arrêt , Diamètre nominal : 150 mm, Pression nominale : 16 bar | U | 1
84 | 1045 | 282 | 21980 | Fourniture, transport et pose de ventouse, Type : triple fonction sans robinet d’arrêt , Diamètre nominal : 200 mm, Pression nominale : 16 bar | U | 11
85 | 1045 | 282 | 21982 | Fourniture, transport et pose de ventouse, Type : triple fonction sans robinet d’arrêt , Diamètre nominal : 200 mm, Pression nominale : 25 bar | U | 1
86 | 1045 | 189 | 79378 | Fourniture, transport et pose de Débitmètre, Type : électromagnétique version séparé alimenté par 230 V AC, Forme des extrémités : corps à brides, Pression Nominale : 16 bar, Diamètre Nominal : 100 mm | U | 1
87 | 1045 | 183 | 81256 | Fourniture, transport et pose de Débitmètre, Type : électromagnétique, avec alimentation par piles autonome 5ans, Diamètre nominal : 100 mm, Pression nominale : 16 bar, Forme des extrémités : Corps à brides | U | 1
88 | 1045 | 294 | 108810 | Fourniture, transport et pose de Débitmètre, Type : électromagnétique avec alimentation par piles autonomes 5 ans, Diamètre nominal : 400 mm, Pression nominale : 16 bar, Forme des extrémités : corps à brides | U | 1
89 | 1045 | 294 | 154302 | Fourniture, transport et pose de Débitmètre, Type de débitmètre : électromagnétique version à piles, compact, Diamètre nominal : 600 mm, Pression nominale : 16 bar, Forme des extrémités : corps à brides | U | 1
90 | 1045 | 294 | 103472 | Fourniture, transport et pose de Débitmètre, Type : électromagnétique, Diamètre nominal : 700 mm, Pression nominale : 16 bar, Forme des extrémités : corps à brides | U | 1
91 | 1045 | 294 | 103473 | Fourniture, transport et pose de Débitmètre, Type : électromagnétique, Diamètre nominal : 800 mm, Pression nominale : 16 bar, Forme des extrémités : corps à brides | U | 1
92 | 1045 | 289 | 31235 | Fourniture, transport et pose de filtre à tamis, Diamètre nominal : 100 mm, Pression nominale : 16 bar | U | 1
93 | 1045 | 289 | 31249 | Fourniture, transport et pose de filtre à tamis, Diamètre nominal : 400 mm, Pression nominale : 16 bar | U | 1
94 | 1045 | 289 | 106926 | Fourniture, transport et pose de filtre à tamis, Diamètre nominal : 700 mm, Pression nominale : 16 bar | U | 1
95 | 1045 | 483 | 104844 | Fourniture, transport et pose de Boîte à crépine, Diamètre nominal : 600 mm, Pression nominale : 16 bar | U | 1
96 | 1045 | 483 | 109462 | Fourniture, transport et pose de Boîte à crépine, Nature du matériau : corps en fonte, Diamètre nominal : 800 mm, Pression nominale : 16 bar | U | 1
97 | 1045 | 293 | 31464 | Fourniture, transport et pose de stabilisateur d’écoulement, Type : S-3D , Nature du matériau : corps en fonte , Diamètre nominal : 100 mm, Pression nominale : 16 bar | U | 1
98 | 1045 | 293 | 31474 | Fourniture, transport et pose de stabilisateur d’écoulement, Type : RJ-1 , Nature du matériau : corps en fonte , Diamètre nominal : 400 mm, Pression nominale : 16 bar | U | 1
99 | 1045 | 293 | 126005 | Fourniture, transport et pose de stabilisateur d’écoulement, Type : RJ-1, Nature du matériau : corps en fonte, Diamètre nominal : 600 mm, Pression nominale : 10 bar | U | 1
100 | 1045 | 293 | 164541 | Fourniture, transport et pose de stabilisateur d’écoulement, Type stabilisateur : RJ-1, Nature du matériau : corps en fonte, Diamètre nominal : 700 mm, Pression nominale : 16 bar | U | 1
101 | 1045 | 293 | 155602 | Fourniture, transport et pose de stabilisateur d’écoulement, Type stabilisateur : RJ-1, Nature du matériau : corps en fonte, Diamètre nominal : 800 mm, Pression nominale : 16 bar | U | 1
102 | 1045 | 269 | 29201 | Fourniture, transport et pose d’adaptateur de bride, Nature du matériau : fonte ductile , Diamètre nominal : 400 mm, Pression nominale : 16 bar | U | 2
103 | 1045 | 269 | 29207 | Fourniture, transport et pose d’adaptateur de bride, Nature du matériau : fonte ductile , Diamètre nominal : 500 mm, Pression nominale : 16 bar | U | 2
104 | 1045 | 269 | 29208 | Fourniture, transport et pose d’adaptateur de bride, Nature du matériau : fonte ductile , Diamètre nominal : 500 mm, Pression nominale : 25 bar | U | 1
105 | 1045 | 269 | 29210 | Fourniture, transport et pose d’adaptateur de bride, Nature du matériau : fonte ductile , Diamètre nominal : 600 mm, Pression nominale : 16 bar | U | 2
106 | 1045 | 269 | 29286 | Fourniture, transport et pose d’adaptateur de bride, Nature du matériau : acier galvanisé , Diamètre nominal : 700 mm, Pression nominale : 16 bar | U | 4
107 | 1045 | 269 | 29289 | Fourniture, transport et pose d’adaptateur de bride, Nature du matériau : acier galvanisé , Diamètre nominal : 800 mm, Pression nominale : 16 bar | U | 4
108 | 1045 | 255 | 15440 | Fourniture, transport et pose de Bride unie, Nature du matériau : acier galvanisé , Diamètre nominal : 600 mm, Pression nominale : 16 bar, Classe : NA | U | 1
109 | 1045 | 263 | 27808 | Fourniture, transport et pose de Joint Gibault, Type : NA , Nature du matériau : fonte ductile , Diamètre nominal : 600 mm, Pression nominale : 16 bar, Classe : NA | U | 1
110 | 1045 | 281 | 21606 | Fourniture, transport et pose d’appareils de régulation, Type : réducteur stabilisateur de pression avale à commande par pilote , Diamètre nominal : 65 mm, Pression nominale : 16 bar | U | 1
111 | 1045 | 281 | 102491 | Fourniture, transport et pose d’appareils de régulation, Type : réducteur de pression, Diamètre nominal : 100 mm, Pression nominale : 16 bar | U | 1
112 | 1045 | 191 | 164543 | Fourniture, transport et pose de pompe doseuse , Type de pompe : proportionnelle sans alimentation électrique, Débit nominal : supérieur ou égal à 60 l/h, Pression nominale : supérieure ou égale à 8 bar | U | 1
113 | 1045 | 191 | 164542 | Fourniture et transport de pompe doseuse, Type pompe : proportionnelle sans alimentation électrique, Débit : supérieur ou égal à 60l/h, Pression nominale : supérieure ou égale à 8 bar | U | 1
114 | 1045 | 239 | 18142 | Réalisation de piquage et raccordement de conduites d’eau potable avec le réseau existant, Nature de conduite de piquage : PVC , Diamètre nominal : inférieur ou égal à 160 mm | U | 1
115 | 1045 | 239 | 18159 | Réalisation de piquage et raccordement de conduites d’eau potable avec le réseau existant, Nature de conduite de piquage : acier , Diamètre nominal : inférieur ou égal à 150 mm | U | 1
116 | 1045 | 239 | 18160 | Réalisation de piquage et raccordement de conduites d’eau potable avec le réseau existant, Nature de conduite de piquage : acier , Diamètre nominal : supérieur à 150 mm et inférieur ou égal à 300 mm | U | 1
117 | 1045 | 239 | 18146 | Réalisation de piquage et raccordement de conduites d’eau potable avec le réseau existant, Nature de conduite de piquage : amiante ciment , Diamètre nominal : supérieur à 300 mm et inférieur ou égal à 600 mm | U | 4
118 | 1045 | 239 | 18162 | Réalisation de piquage et raccordement de conduites d’eau potable avec le réseau existant, Nature de conduite de piquage : acier , Diamètre nominal : supérieur à 600 mm et inférieur ou égal à 1000 mm | U | 1
119 | 1045 | 239 | 18149 | Réalisation de piquage et raccordement de conduites d’eau potable avec le réseau existant, Nature de conduite de piquage : béton précontraint pression , Diamètre nominal : supérieur à 1000 mm et inférieur ou égal à 1500 mm | U | 1
120 | 1045 | 239 | 18148 | Réalisation de piquage et raccordement de conduites d’eau potable avec le réseau existant, Nature de conduite de piquage : béton précontraint pression , Diamètre nominal : supérieur à 600 mm et inférieur ou égal à 1000 mm | U | 2
121 | 1045 | 211 | 86393 | Construction de regards, Type : eau potable, abritant les pièces spéciales de raccordement à la conduite existante | U | 9
122 | 1045 | 211 | 77982 | Génie civil des regards, Type : de vanne de sectionnement, Profondeur sous dalle : inférieure ou égale à 2 m, Diamètre nominal de la plus grande conduite abritée par l’ouvrage : Inférieur ou égale à 90 mm | U | 1
123 | 1045 | 211 | 18339 | Génie civil des regards, Type : de compteur , Profondeur sous dalle : supérieure à 2 et inférieure ou égale à 3 m, Diamètre nominal de la plus grande conduite abritée par l’ouvrage : inférieur ou égal à 300 mm | U | 1
124 | 1045 | 211 | 18443 | Génie civil des regards, Type : de visite , Profondeur sous dalle : inférieure ou égale à 2 m, Diamètre nominal de la plus grande conduite abritée par l’ouvrage : supérieur à 300 mm et inférieur ou égal à 600 mm | U | 3
125 | 1045 | 211 | 77983 | Génie civil des regards, Type : de vidange, Profondeur sous dalle : inférieure ou égale à 2 m, Diamètre nominal de la plus grande conduite abritée par l’ouvrage : Inférieur ou égale à 90 mm | U | 1
126 | 1045 | 211 | 18226 | Génie civil des regards, Type : de vidange , Profondeur sous dalle : supérieure à 2 et inférieure ou égale à 3 m, Diamètre nominal de la plus grande conduite abritée par l’ouvrage : supérieur à 600 mm et inférieur ou égal à 1000 mm | U | 2
127 | 1045 | 211 | 77984 | Génie civil des regards, Type : de ventouse, Profondeur sous dalle : inférieure ou égale à 2 m, Diamètre nominal de la plus grande conduite abritée par l’ouvrage : Inférieur ou égale à 90 mm | U | 1
128 | 1045 | 211 | 18178 | Génie civil des regards, Type : de ventouse , Profondeur sous dalle : supérieure à 2 et inférieure ou égale à 3 m, Diamètre nominal de la plus grande conduite abritée par l’ouvrage : supérieur à 600 mm et inférieur ou égal à 1000 mm | U | 2
129 | 1045 | 99 | 85458 | Surélévation de regard en béton armé, type : dosé à 350 g/m3 | U | 20
130 | 1045 | 1558 | 82615 | Réfection de regards | U | 10
131 | 1045 | 207 | 94632 | Fourniture, transport et pose de tampon anti-vandale, Type : articulé complet et verouillé par verrou à empreinte réservée à l'ONEP pour regard en tôle forte pliée de 04 mm d'épaisseur galvanisée à chaud de dimension : 0,80 x 0,80 m | U | 10
132 | 1045 | 99 | 89533 | Démolition et Réfection de chaussée, Type : chaussée goudronnée | M2 | 410
133 | 1045 | 99 | 19573 | Démolition et Réfection de piste et chaussée, Type : piste carrossable | M2 | 50
134 | 1045 | 99 | 79130 | Démolition et réfection passage des conduites | M2 | 10
135 | 1045 | 83 | 17036 | Débroussaillage, Défrichement et abattage des arbres | FT | 1
136 | 1045 | 188 | 139073 | Fourniture et transport de tête Candélabre, Type de tête : à LED, Puissance : supérieure ou égale à 50 W | U | 47
137 | 1045 | 181 | 74016 | Fourniture et pose de projecteur extérieur, Puisance : 500 W | U | 12
138 | 1045 | 194 | 122330 | Fourniture et transport de chariot, type : Clark | U | 1
139 | 1045 | 191 | 164930 | Fourniture, transport, montage et mise en service de tour de neutralisation de chlore, Type : en polyéthylène, Capacité : entre 5000 L et 6000 L | U | 1
140 | 1045 | 89 | 16280 | Enduit au mortier de ciment, Type d’enduit : Enduit extérieur au mortier de ciment lisse d’épaisseur 2 cm | M2 | 50
141 | 1045 | 89 | 16282 | Enduit au mortier de ciment, Type d’enduit : Enduit intérieur au mortier de ciment lisse d’épaisseur 2 cm | M2 | 10
142 | 1045 | 240 | 1581 | Peinture vinylique sur murs et plafonds, Type : à l’extérieur | M2 | 70
143 | 1045 | 240 | 1582 | Peinture vinylique sur murs et plafonds, Type : à l’intérieur | M2 | 20
144 | 1045 | 1287 | 112913 | Remise en état de la menuiserie métallique, type : porte, nature de matériau : acier | U | 1
145 | 1045 | 90 | 139198 | Fourniture, transport et pose de Clôture grillagée, Type de clôture : Grillage régide avec poteaux de fixation, Hauteur : 2 m, Couleur : verte | ml | 46
146 | 1045 | 230 | 18039 | Construction de Loge gardien | FT | 1
147 | 1045 | 117 | 115670 | Travaux de coupe, perçage et soudure | FT | 1
148 | 1045 | 92 | 71999 | Complexe d'étanchéité de terrasse | M2 | 10
149 | 1045 | 187 | 161016 | Fourniture et transport de pompe, Type pompe : vide cave mobile, Débit : 7 à 12 l/s, Hauteur manométrique totale : 20 à 30 mCE | U | 6
150 | 1045 | 188 | 140850 | Fourniture et transport de Groupe électrogène, Type : Diesel, mobile sur chantier, sous capot insonorisé, Puissance : 10 KVA | U | 3
151 | 1045 | 188 | 164888 | Essai sur site du Groupe électrogène, Type : Diesel, mobile sur chantier, sous capot insonorisé, Puissance : 10 KVA | U | 3
152 | 1045 | 191 | 164931 | Essai de tour de neutralisation de chlore, Type : en polyéthylène, Capacité : entre 5000 L et 6000 L | U | 1
Total Général HT
TVA (20%)
Total Général TTC
- Arrété le présent détail estimatif à la somme de (en toutes lettres) ..…………………………………………………………………………………………………………....…………………..…………… Toutes Taxes Comprises.
Cachet et Signature du Soumissionnaire

## Composants (hidden)
1
Conduite | 152