## Détail quantités (hidden)
N° | Désignation des travaux | U | Qté Laghouate | Qté Ouled Sid Chikh | Quantité totale | PU Laghouate | PU Ouled Sid Chikh | PU retenu | Montant total | Commentaire
1 | Décapage superficiel, réglage et reprofilage, nivellement et compactage de la plateforme existante | m² | 6450 | 2370 | 8820 | 10 | 10 | 10 | 88200 | Quantité totale = Laghouate + Ouled Sid Chikh
2 | Couche de base en tout-venant semi concassé type GNB 0/31,5 | m³ | 1460 | 536 | 1996 | 110 | 110 | 110 | 219560 | GNB unique après suppression GNF2/GNB séparés
3 | Couche d’imprégnation y compris sablage | m² | 4300 | 1580 | 5880 | 10 | 10 | 10 | 58800 | Surface de chaussée revêtue
4 | Revêtement superficiel en bicouche (RS) | m² | 4300 | 1580 | 5880 | 20 | 20 | 20 | 117600 | Surface de chaussée revêtue
5 | Exécution des matériaux sélectionnés type I pour accotements | m³ | 361 | 132 | 493 | 70 | 70 | 70 | 34510 | Accotements
6 | Buse Φ800 en CAO classe 135A | ml | 16 | 0 | 16 | 1000 | 1000 | 1000 | 16000 | Ø800 maintenue pour Laghouate, supprimée pour Ouled Sid Chikh
7 | Buse Φ600 en CAO classe 135A | ml | 10 | 8 | 18 | 700 | 700 | 700 | 12600 | Quantité Ouled Sid Chikh selon détail fourni
8 | Déblais pour fouilles | m³ | 18 | 10 | 28 | 30 | 30 | 30 | 840 | Quantités cumulées des ouvrages retenus
9 | Béton de classe B10 | m³ | 3 | 1 | 4 | 750 | 750 | 750 | 3000 | Quantités cumulées des ouvrages retenus
10 | Béton de classe B20 | m³ | 8 | 1 | 9 | 1000 | 1000 | 1000 | 9000 | Quantités cumulées des ouvrages retenus
11 | Gabion | m³ | 5 | 2 | 7 | 400 | 400 | 400 | 2800 | Quantités cumulées des ouvrages retenus
12 | Lit de sable | m³ | 3 | 1 | 4 | 80 | 80 | 80 | 320 | Quantités cumulées des ouvrages retenus
13 | Carrefour plan | f | 1 | 1 | 2 | 7000 | 5000 | 6000 | 12000 | PU retenu = moyenne pondérée 7 000 et 5 000 = 6 000 DH

## Notes (hidden)
Note | Détail
Principe | Cette estimation unique cumule les quantités des deux pistes dans un seul bordereau.
Source Laghouate | Quantités reprises du BDE modifié Piste Laghouate 970 ML.
Source Ouled Sid Chikh | Quantités reprises du BDE modifié fourni pour Piste Ouled Sid Chikh 500 ML.
Ø800 | Quantité Ouled Sid Chikh prise à 0 ml conformément à la suppression demandée; seule la quantité Laghouate est conservée.
Carrefour plan | Les deux forfaits sont cumulés en quantité 2. Le PU retenu est 6 000 DH, moyenne pondérée de 7 000 DH et 5 000 DH.

## BPDE VIDE
ROYAUME DU MAROC
MINISTERE DE L’INTERIEUR
RÉGION DE L’ORIENTAL
PROVINCE DE TAOURIRT
CERCLE EL AIOUN
CAÏDAT EL AIOUN BANLIEUE
COMMUNE TERRITORIALE AIN LEHJER
BORDEREAU DES PRIX - DETAIL ESTIMATIF
RELATIF A L'APPEL D'OFFRES OUVERT SUR OFFRES DE PRIX N° : 05/2026
OBJET : TRAVAUX D’AMENAGEMENT DE : PISTE OULED KHLIFA, PISTE OULED BOUKHALFA, ET 6 OUVRAGES DE FRANCHISSEMENT ISOLES A LAMHAYA A LA COMMUNE TERRITORIALE AIN LEHJER – PROVINCE DE TAOURIRT-
MARCHÉ N° : 05/2026
Bordereau des prix-détail estimatif
N° | Désignation des travaux | U | Quantités | P.U (H.T) | Montant HT
TERRASSEMENT
1 | Décapage superficiel, réglage et reprofilage, nivellement et compactage de la plateforme existante | m² | 16341
CHAUSSÉE
2 | Couche de base en tout-venant semi concassé type GNB 0/31,5 | m³ | 3416
3 | Couche d’imprégnation y compris sablage | m² | 10056
4 | Revêtement superficiel en bicouche (RS) | m² | 10056
5 | Exécution des matériaux sélectionnés type I pour accotements | m³ | 844
OUVRAGES HYDRAULIQUES
6 | Nettoyage, curage et remise en état des ouvrages existants | F | 1
7 | Déblais pour fouilles | m³ | 175
8 | Buse Φ 1000 en CAO classe 135A | ml | 80
9 | Buse Φ600 en CAO classe 135A | ml | 10
10 | Béton de classe B10 | m³ | 23
11 | Béton de classe B20 | m³ | 130
12 | Béton de classe B25 | m³ | 141
13 | Acier Haute adhérence | kg | 15690
14 | Enrochement | m³ | 25
15 | Gabion | m³ | 110
16 | Lit de sable | m³ | 4
17 | Gros béton | m³ | 2
18 | PVC 160 perforé | ml | 24
19 | Nappe drainante en excroissance | m² | 63.6
20 | Joint waterstop | ml | 29
AMÉNAGEMENT DU CARREFOUR
21 | Carrefour plan | f | 2
Total HT
20% TVA
Total général (T.T.C)
ARRETE LE PRESENT BORDEREAU DES PRIX – DETAIL ESTIMATIFA LA SOMME DE (toutes taxes comprises) : ………………………………………………………………………………………………………………