## Feuil1
ROYAUME DU MAROC MINISTERE DE L'INTERIEUR PROVINCE D'IFRANE SECRETARIAT GENERAL INDH
Bordereau des prix détail estimatif relatif à l'appel d'offres ouvert national n° 18/2026/INDH Objet : TRAVAUX D'AMENAGEMENT DES ECOLES: -TAGMOUT OUKHROUZ A LA COMMUNE DE SIDI EL MEKHFI - ALMOKHARMAZE A LA COMMUNE DE SIDI EL MEKHFI - PROVINCE D'IFRANE-
N° Prix | Désignation des prestations | Unité | Quantité | Prix unitaire | Prix total
1 | Aménagement des blocs sanitaires conformément au descriptif CPS | ft | 1
2 | Fourniture et pose de conduite en PEHD PN 16 Diamètre 63 mm, y compris Terrassement en terrain de toutes nature, mise en depot, remblai primaire et secondaire compacté, Confection d'un lit de pose en sable de 10 cm d'epaisseur, grillage avertisseur posé en tranchée y/c pièces spéciales et coudes en PEHD PN16, nécessaires pour les changements de direction et les nœuds hydrauliques du réseau et toutes sujestion de fourniture, transport et raccordement | ml | 1500
3 | Fourniture et installation d'un kit photovoltaique de 1er choix et ce conformément au descriptif du CPS et comprenant : * 2 Panneaux solaires 340 W MONOCRISTALLIN de 1erchoix * 2 Batterie solaire gel 12 V 200 Ah C10 de 1er choix de marque Maribat ou sémilaire * 1 Onduleur hybride 2 kW (avec MPPT) de 1er choix insonore * 1 Structure support 2 panneaux en acier galvanisé * 1 Coffret de protection DC * 1 parafoudre DC 1000 W * 1 disjoncteur DC * 1 Fusible batterie 200 A * 1 Coffret de protection AC * 1 disjoncteur différentiel 30 mA * 1 disjoncteur AC 16 A avec Pièces et Accessoires de fonctionnement : - Câble solaire : 2*4 mm2 y/c goulotte ou encastrement suffisant pour l'installation - Câble de connexion 16 mm2 pour batterie y/c goulotte ou encastrement suffisant pour l'installation - Câble de mise à la terre y/c goulotte ou encastrement suffisant pour l'installation * 1 Piquet de mise à la terre - Câble AC 2x1.5 mm2 y/c goulotte ou encastrement suffisant pour l'installation - Câble AC 3x2.5mm2 y/c goulotte ou encastrement suffisant pour l'installation * 1 Cosses batteries. * 1 Shunts batteries * 5 lampes à Led 9 W avec douilles | Ens | 1
4 | Fourniture d'une citerne d'eau en PEHD, noir de capacité 3 m3 de qualité alimentaire, résistante, parfaitement étanche. Comprend le calage, les raccordements d'entrée/sortie et le trou d'homme avec couvercle. Y compris support métallique sur socle en béton armé, accessoires de plomberie, raccordements et mise en service complète. | U | 2
5 | Vérification et entretien de l'installation de la plomberie et l'assainissement | Ens | 2
6 | Vérification et entretien de l'installation de l'éléctricité | Ens | 2
TOTAL GENERAL HT :
TVA 20% :
TOTAL GENERAL TTC :
|  | Fait à: |  | Le:
Signature du Concurrent: