## 1
ROYAUME DU MAROC MINISTERE DE L'INTERIEUR PROVINCE D'IFRANE SECRETARIAT GENERAL INDH
TRAVAUX D'AMENAGEMENT DE L'ECOLE ROTE N'CHARFA A LA COMMUNE DE SIDI EL MEKHFI - PROVINCE D'IFRANE-
BORDEREAU DES PRIX-DETAIL ESTIMATIF
N° Prix | Désignation des prestations | Unité | Quantité | Prix unitaire | Prix total
1 | Captage de la source Ain Said Ouhadi y compris: - Ouverture en béton armé pour captage de dimensions (hauteur de 1,5 m et longueur de 1,20+1,00+1,20) - Regard de stockage en béton armé de 1,00*1,00 m et une hautur de 1,50 m | Ft | 1
2 | Fourniture et pose d'un éléctropompe immergée type Pédrollo ou similaire, Q= 2 l/s, HMT=40 m environ, y compris cable d'alimentation élécrique avec collier de fixation, cable de support de l'électropompe au couvercle du puits, piéces spéciales en acier galvanisé bridées (manchette, coude, tés , cone et bride major), armoire électrique de commande et de protection, comprenant disjoncteur magnétothermique, relais de niveau, voyants de signalisation, démarreur approprié, protection contre les surtensions et variations de phase, installée dans un coffret étanche sécurisé, ainsi que toutes sujetions pour une parfaite fonctionnalité du système | Ens | 1
3 | Construction d'une bache à eau en béton armé de capacité 3m3 | ft | 1
4 | Fourniture et pose de conduite en PEHD PN 16 Diamètre 63 mm, y compris Terrassement en terrain de toutes nature, mise en depot, remblai primaire et secondaire compacté, Confection d'un lit de pose en sable de 10 cm d'epaisseur, grillage avertisseur posé en tranchée y/c pièces spéciales et coudes en PEHD PN16, nécessaires pour les changements de direction et les nœuds hydrauliques du réseau et toutes sujestion de fourniture, transport et raccordement | Ml | 1000
5 | Fourniture et pose de blocs sanitaires préfabriqués (de dimensions de 1,00*1,50m et d'une hauteur de 2,20m) y compris raccordement en éléctricité, eau potable et à la fosse septique existante | U | 3
6 | Fourniture d'une citerne d'eau en PEHD, noir de capacité 3 m3 de qualité alimentaire, résistante, parfaitement étanche. Comprend le calage, les raccordements d'entrée/sortie et le trou d'homme avec couvercle. Y compris support métallique sur socle en béton armé, accessoires de plomberie, raccordements et mise en service complète. | U | 1
7 | Vérification et entretien de l'installation de l'éléctricité | Ens | 1
TOTAL GENERAL HT :
TVA 20% :
TOTAL GENERAL TTC :
|  | Fait à: |  | Le:
Signature du concurrent