## BPU-GLOBAL
AO N°238/26/ASST
TRAVAUX D’ASSAINISSEMENT LIQUIDE DU CENTRE TALMEST LOT UNIQUE : RESEAU D’ASSAINISSEMENT, STATION DE POMPAGE ET STEP
BORDEREAU DES PRIX ET DETAIL ESTIMATIF
N° PRIX | Libellé | Unité | Qantité | PU en DH HT | PP en DH HT
TRAVAUX PREPARATOIRES
1 | Etudes, dossier d'exécution et autres documents | FOR | 1
2 | Installations de chantier | FOR | 1
3 | Dossier de récolement | FOR | 1
4 | Remise en état des lieux et Repliement du chantier | FOR | 1
5 | Fourniture, transport et pose de Panneaux de présentation de projet | U | 3
6 | Fourniture, transport et pose de Panneaux signalisation, type : indication de travaux | FOR | 1
A- RESEAU DES EAUX USÉES
RÉSEAU DES EAUX USEES PROJETÉ
TERRASSEMENTS
7 | Terrassement en tranchée et en puits pour canalisations et ouvrages annexes, NT : terrain en toute nature, PF : toute profondeur | m3 | 17605
8 | Remblai en tranchée pour conduites et ouvrages annexes, Type : Remblai primaire d'enrobage des conduites , Nature du matériau : terre tamisée | m3 | 1345
9 | Remblai en tranchée pour conduites et ouvrages annexes, Type : Remblai primaire d'enrobage des conduites , Nature du matériau : sable de concassage | m3 | 3130
10 | Remblai en tranchée pour conduites et ouvrages annexes, Type : Remblai secondaire de couverture des conduites , Nature du matériau : terre d'extraction des fouilles | m3 | 7675
11 | Remblai en tranchée pour conduites et ouvrages annexes, Type : Remblai secondaire de couverture des conduites , Nature du matériau : matériau d'apport constitué de terre propre de bonne qualité | m3 | 3385
12 | Remblai en tranchée pour conduites et ouvrages annexes, Type : Remblai secondaire de couverture des conduites , Nature du matériau : Tout venant | m3 | 225
13 | Lit de pose pour conduite, Nature du matériau : sable | m3 | 810
14 | Lit de pose pour conduite, Nature du matériau : gravier | m3 | 245
CONDUITES ET OUVRAGES ANNEXES
15 | Fourniture, transport et pose de Cadre et tampon, Type de tampon : rond articulé et verrouillé à cadre carré , Classe de résistance : D400 KN, Dimensions : 850x850 mm | U | 351
16 | Fourniture, transport et pose d'Echelles métalliques, Type d'échelle : en aluminium | U | 4
17 | Démolition et Réfection de piste et chaussée, Type : chaussée goudronnée | m2 | 3995
18 | Fourniture, transport et pose de conduites en polyéthylène haute densité PEHD pour assainissement, Type : double paroi, Classe : CR8, Diamètre nominal : 300 mm | MLN | 6515
19 | Fourniture, transport et pose de conduites en polyéthylène haute densité PEHD pour assainissement, Type : double paroi, Classe : CR8, Diamètre nominal : 400 mm | MLN | 2280
20 | Génie civil des regards ou regards de visite préfabriqués en PVC ou en PEHD, Type : de visite, Profondeur sous dalle : inférieure ou égale à 3 m, Diamètre nominal de la plus grande conduite abritée par l'ouvrage : tout diamètre | U | 250
21 | Génie civil des regards ou regard de visite préfabriqué en PVC ou en PEHD, Type : de visite, Profondeur sous dalle : supérieur à 3 m et inférieure ou égale à 4 m, Diamètre nominal de la plus grande conduite abritée par l'ouvrage : tout diamètre | U | 17
22 | Génie civil des regards ou regard de visite préfabriqué en PVC ou en PEHD, Type : de visite, Profondeur sous dalle : supérieur à 4 m et inférieure ou égale à 5 m, Diamètre nominal de la plus grande conduite abritée par l'ouvrage : tout diamètre | U | 4
23 | Génie civil des regards doubles ou regard de visite préfabriqué en PVC ou en PEHD, Type : de chute, Profondeur sous dalle : inférieure ou égale à 3 m, Diamètre nominal de la plus grande conduite abritée par l'ouvrage : tout diamètre | U | 19
24 | Génie civil des regards doubles ou regard de visite préfabriqué en PVC ou en PEHD, Type : de chute, Profondeur sous dalle : supérieur à 3 m et inférieure ou égale à 4 m, Diamètre nominal de la plus grande conduite abritée par l'ouvrage : tout diamètre | U | 21
25 | Essai d'étanchéité in situ sur conduites d'assainissement pour tous diamètre y/c toutes sujétions | MLN | 879.5
26 | Boite de branchement, Type : simple en PVC y compris, conduite de raccordement en PVC DN 200 mm et clip de piquage, sur conduite DN 300 mm ou 400 mm | U | 650
27 | Réalisation de traversée de chausseé, Type de traversée : tranchée ouverte | MLN | 40
28 | Réalisation de traversée de route nationale, Type de traversée : par fonçage horizontal y compris fourreau en acier DN 600 et toutes sujestions | MLN | 45
29 | Réalisation de traversée de chaaba, Type de traversée : ancrage sous-chaaba | MLN | 15
30 | Bétons y compris les coffrages, Type de béton : Béton armé de classe B30 avec incorporation de produit hydrofuge, Dosage de ciment : 350 kg ciment CPJ45 ou équivalent par m3 de béton Kg, Résistance nominale à la compression à 28 jours: 270 bar | m3 | 10
31 | Armature pour béton, Type d'acier : Acier TOR à haute adhérence de nuance FE500 pour béton armé | Kg | 1000
RÉHABILITATION DU RESEAU EXISTANT
TERRASSEMENTS
32 | Terrassement en tranchée et en puits pour canalisations et ouvrages annexes, NT : terrain en toute nature, PF : toute profondeur | m3 | 2125
33 | Remblai en tranchée pour conduites et ouvrages annexes, Type : Remblai primaire d'enrobage des conduites , Nature du matériau : terre tamisée | m3 | 320
34 | Remblai en tranchée pour conduites et ouvrages annexes, Type : Remblai primaire d'enrobage des conduites , Nature du matériau : sable de concassage | m3 | 140
35 | Remblai en tranchée pour conduites et ouvrages annexes, Type : Remblai secondaire de couverture des conduites , Nature du matériau : terre d'extraction des fouilles | m3 | 995
36 | Remblai en tranchée pour conduites et ouvrages annexes, Type : Remblai secondaire de couverture des conduites , Nature du matériau : matériau d'apport constitué de terre propre de bonne qualité | m3 | 440
37 | Remblai en tranchée pour conduites et ouvrages annexes, Type : Remblai secondaire de couverture des conduites , Nature du matériau : Tout venant | m3 | 30
38 | Lit de pose pour conduite, Nature du matériau : sable | m3 | 85
39 | Lit de pose pour conduite, Nature du matériau : gravier | m3 | 25
CONDUITES ET OUVRAGES ANNEXES
40 | Fourniture, transport et pose de Cadre et tampon, Type de tampon : rond articulé et verrouillé à cadre carré , Classe de résistance : D400 KN, Dimensions : 850x850 mm | U | 28
41 | Démolition et Réfection de piste et chaussée, Type : chaussée goudronnée | m2 | 455
42 | Fourniture, transport et pose de conduites en polyéthylène haute densité PEHD pour assainissement, Type : double paroi, Classe : CR8, Diamètre nominal : 300 mm | MLN | 545
43 | Fourniture, transport et pose de conduites en polyéthylène haute densité PEHD pour assainissement, Type : double paroi, Classe : CR8, Diamètre nominal : 400 mm | MLN | 360
44 | Génie civil des regards ou regard de visite préfabriqué en PVC ou en PEHD, Type : de visite, Profondeur sous dalle : inférieure ou égale à 3 m, Diamètre nominal de la plus grande conduite abritée par l'ouvrage : tout diamètre | U | 20
45 | Génie civil des regards ou regard de visite préfabriqué en PVC ou en PEHD, Type : de visite, Profondeur sous dalle : supérieur à 3 m et inférieure ou égale à 4 m, Diamètre nominal de la plus grande conduite abritée par l'ouvrage : tout diamètre | U | 5
46 | Génie civil des regards ou regard de visite préfabriqué en PVC ou en PEHD, Type : de visite, Profondeur sous dalle : supérieur à 4 m et inférieure ou égale à 5 m, Diamètre nominal de la plus grande conduite abritée par l'ouvrage : tout diamètre | U | 1
47 | Génie civil des regards doubles ou regard de visite préfabriqué en PVC ou en PEHD, Type : de chute, Profondeur sous dalle : supérieur à 3 m et inférieure ou égale à 4 m, Diamètre nominal de la plus grande conduite abritée par l'ouvrage : tout diamètre | U | 1
48 | Essai d'étanchéité in situ sur conduites d'assainissement pour tous diamètre y/c toutes sujétions | MLN | 90
49 | Boite de branchement, Type : simple en PVC y compris, conduite de raccordement en PVC DN 200 mm et clip de piquage, sur conduite DN 300 mm ou 400 mm | U | 60
50 | Réalisation de traversée de chaaba, Type de traversée : ancrage sous-chaaba | MLN | 15
51 | Curage du réseau existant | MLN | 645
B- STATIONS DE POMPAGE DES EAUX USÉES
TERRASSEMENTS ET GENIE CIVIL
52 | Construction d'un déversoir d'orage en béton armé dosé à 350 kg/m3, conformément aux plans, y compris étude de béton armé, coffrage, décoffrage, béton de propreté, joint de retrait, joint de dilatation, acier pour armature raccordement, trapes d'accès, vanne murale de sectionnement, echelons et toutes sujétions | FOR | 1
53 | Génie Civil du regard d'arrivée, Type : intercepteur des eaux usées et de by-pass | FOR | 1
54 | Démolition de la fosse septique et du puits perdu existants, Vidange et évacuation des boues y compris le Remblaiement, compactage, règlage et évacuation des déblais et matériaux de démolition vers le lieu désigné par le maître d’ouvrage. | FOR | 1
55 | Décapage, mise à niveau du terrain et épandage de la terre végétale | m3 | 30
56 | Terrassement en pleine masse pour ouvrages, Nature du terrain : tout nature, Profondeur : toute profondeur | m3 | 205
57 | Remblai en masse pour ouvrage, Nature du matériau : terre d'extraction des fouilles | m3 | 55
58 | Béton Armé, Classe : B30 avec incorporation de produit hydrofuge, Résistance nominale à la compression à 28 jours : 300 bars, dosage de ciment : 350 kg ciment CPJ45. | m3 | 40
59 | Béton de propreté, Classe : B15, Résistance nominale à la compression à 28 jours : 150 bars, dosage de ciment : 200 kg ciment CPJ45. | m3 | 5
60 | Béton, Classe : B25, Résistance nominale à la compression à 28 jours : 250 bars, dosage de ciment : 300 kg ciment CPJ45. | m3 | 15
61 | Armature pour béton, Type d’acier : Acier TOR à haute adhérence de nuance FE500 pour béton armé | Kg | 4800
62 | Hérissonnage ou Blocage en pierres sèches | m2 | 35
63 | Enduit au mortier de ciment, Type d'enduit : Enduit étanche au mortier de ciment et produit hydrofuge d'épaisseur 3 cm | m2 | 55
64 | Enduit au mortier de ciment, Type d'enduit : Enduit intérieur au mortier de ciment lisse d'épaisseur 2 cm | m2 | 26
65 | Enduit bitumineux | m2 | 110
66 | Fourniture, transport et pose de Caillebotis, Matériau : PRV | m2 | 20
AMÉNAGEMENT DU SITE
67 | Fourniture, transport et mise en place de gazon | m2 | 50
68 | Fourniture, transport et mise en place de Plantations, Type : arbre | U | 5
69 | Réalisation du Revêtement de chaussées, Type de revêtement : superficiel - bicouche | m2 | 210
70 | Fourniture, transport et pose de Bordures, Type de bordure : Trottoir T3 | MLN | 75
71 | Fourniture, transport et pose de Clôture grillagée | MLN | 90
72 | Fourniture, transport et pose de Portail métallique pour mur de clôture, Type : en Fer plein 16x16 mm , Dimensions (Hauteur x largeur) : 1,90 x 3,10 m | U | 1
73 | Fourniture, transport et pose de Portillon métallique pour mur de clôture, Type : en Fer plein 16x16 mm , Dimensions : 1,90 x 1,10 m | U | 1
74 | Aménagement de piste carrossable, Type : Tout venant | m2 | 95
75 | Réalisation de Branchement d'ouvrage au réseau d'eau potable | FOR | 1
76 | Inscription et Mise en oeuvre d'enseigne SRM-MS | U | 1
77 | Fourniture, transport et pose de conduites de by passe et de Trop plein en polyéthylène haute densité PEHD pour assainissement, Type : double paroi, Classe : CR8, Diamètre nominal : 400 mm | MLN | 45
78 | Fourniture, transport et pose de Cadre et tampon, Type de tampon : rond articulé et verrouillé à cadre carré , Classe de résistance : D400 KN, Dimensions : 850x850 mm | U | 4
79 | Génie civil des regards ou regard de visite préfabriqué en PVC ou en PEHD, Type : de visite, Profondeur sous dalle : toute profondeur, Diamètre nominal de la plus grande conduite abritée par l'ouvrage : tout diamètre | U | 4
80 | Réalisation de l'ouvrage de rejet | FOR | 1
CONSTRUCTION DES LOCAUX
81 | Construction de local de groupe électrogène | FOR | 1
82 | Construction de local d'armoire de commande | FOR | 1
EQUIPEMENTS HYDRO-ELECTROMECANIQUES TYPE ASSAINISSEMENT - SP
83 | Fourniture, transport et pose de vanne murale, Nature du matériau : corps et pelle en acier inox, Forme de l'orifice : orifice carré, Mode de commande : à commande manuelle, Diamètre nominal : 500 mm | U | 5
84 | Fourniture, transport et pose du dégrilleur automatique, Nature du matériau : acier inox 316L | U | 1
85 | Fourniture, transport et pose de Panier dégrilleur, Nature du matériau : acier inox 316L | U | 1
86 | Fourniture, transport et pose de barres, Type : de guidage, Nature du matériau : acier inox 316L | MLN | 10
87 | Fourniture, transport et installation d’un Ensemble de système de manutention électrique, Type : Potence amovible démontable avec Palan de 0,5 tonnes, | U | 1
88 | Fourniture et transport sur site de conteneur à ordure, Type : sur roues en PEHD, Capacité : 360 l | U | 1
89 | Fourniture, transport et pose de Pompe, Type : immergé, Débit nominal : supérieur à 10 l/s et inférieur ou égal à 15 l/s, Hauteur manométrique totale : supérieure à 15 m et inférieure ou égale à 20 m avec variateurs de vitesse y compris coude à patin et toutes sujestions | U | 2
90 | Fourniture et transport de Manomètre, Type : antivibratoire à bain de glycérine 0 à 10 bars | U | 2
91 | Fourniture, transport et pose de cône de réduction, Nature du matériau : acier inox 316 L, Diamètre nominal : 125 mm, Pression nominale : 10 bar, Classe : NA, Forme des extrémités : bouts à brides de raccordement à la pompe | U | 2
92 | Fourniture, transport et pose de Colonne montante, Nature du matériau : en tubes acier inox 316L, Diamètre nominale : 125 mm, Pression nominale : 10 bar, Forme des extrémités : bridés (longueur par colonne: L≈3,00 m) y compris colliers de fixation) | MLN | 6
93 | Fourniture, transport et pose de Coude, Nature du matériau : acier inox 316L, Angle de courbure : 1/4, Diamètre nominal : 125 mm, Pression nominale : 10 bar, Classe : NA, Forme des extrémités : bouts à brides | U | 2
94 | Fourniture, transport et pose de manchette à deux brides, Type : avec colorette d’ancrage et d’étanchéité, Nature du matériau : acier inox 316L, Diamètre nominal : 125 mm, Pression nominale : 10 bar, Longueur : inférieure ou égale à 1000 mm | U | 2
95 | Fourniture, transport et pose de Joint de démontage, Type : autobuté, Nature du matériau : acier inox 316L, Diamètre nominal : 125 mm, Pression nominale : 10 bar | U | 2
96 | Fourniture, transport et pose de clapet, Type : anti-retour à boule pour réseau d'assainissement, Nature du matériau : corps en fonte ductile, Forme des extrémités : à bride, Diamètre nominal : 125 mm, Pression nominale : 10 bar | U | 2
97 | Fourniture, transport et pose de Robinet vanne, Type : à opercule et corps ovale série courte, Nature du matériau : corps en fonte, forme des extrémités : à brides, Diamètre nominal : 125 mm, Pression nominale : 10 bar | U | 2
98 | fourniture, transport et pose de Collecteur, type : de refoulement pour 2 groupes de pompage DN 125, Pression nominale : 10 bar, diamètre nominal : 125 mm, nature matériau : Acier inox 316 L | MLN | 1.2
99 | fourniture, transport et pose de Collecteur, type : de refoulement pour 1 groupe de pompage DN125 et un piquage pour vidange DN 65 , Pression nominale : 10 bar, diamètre nominal : 125 mm, nature matériau : Acier inox 316 L | MLN | 1.2
100 | Fourniture, transport et pose de plaque pleine, Nature du matériau : acier inox 316L, Diamètre nominal : 125 mm, Pression nominale : 10 bar, Classe : NA | U | 2
101 | Fourniture, transport et pose de cône de réduction, Nature du matériau : acier inox 316 L, Diamètre nominal : 125/100 mm, Pression nominale : 10 bar, Classe : NA, Forme des extrémités : bouts à brides | U | 2
102 | Fourniture, transport et pose de Joint de démontage, Type : autobuté, Nature du matériau : acier inox 316L, Diamètre nominal : 100 mm, Pression nominale : 10 bar | U | 1
103 | Fourniture, transport et pose de Robinet vanne, Type : à opercule et corps ovale série courte, Nature du matériau : corps en fonte, forme des extrémités : à brides, Diamètre nominal : 100 mm, Pression nominale : 10 bar | U | 1
104 | Fourniture, transport et pose de manchette à deux brides, Type : de raccordement, Nature du matériau : acier inox 316L, Diamètre nominal : 100 mm, Pression nominale : 10 bar, Longueur : inférieure à 1000 mm | U | 2
105 | Fourniture, transport et pose de Débitmètre, Type : électromagnétique, Diamètre nominal : 100 mm, Pression nominale : 10 bar, Forme des extrémités : corps à brides | Ens | 1
106 | Fourniture, transport et pose de Té, Nature du matériau : acier inox 316L, Diamètre nominal : 125/80 mm, Pression nominale : 10 bar, Classe : NA, Forme des extrémités : bouts à brides | U | 1
107 | Fourniture, transport et pose de manchette à deux brides, Type : de raccordement, Nature du matériau : acier inox 316L, Diamètre nominal : 125 mm, Pression nominale : 10 bar, Longueur : inférieure à 1000 mm | U | 1
108 | Fourniture, transport et pose de cône de réduction, Nature du matériau : acier inox 316 L, Diamètre nominal : 150/125 mm, Pression nominale : 10 bar, Classe : NA, Forme des extrémités : bouts à brides | U | 1
109 | Fourniture, transport et pose de raccord bride major, Nature du matériau : fonte ductile pour tuyau PVC, Diamètre nominal : 150/160 mm, Pression nominale : 10 bar | U | 1
110 | Fourniture, transport et pose de Coude, Nature du matériau : acier inox 316L, Angle de courbure : 1/4, Diamètre nominal : 80 mm, Pression nominale : 10 bar, Classe : NA, Forme des extrémités : bouts à brides | U | 2
111 | Fourniture, transport et pose de Joint de démontage, Type : autobuté, Nature du matériau : acier inox 316L, Diamètre nominal : 80 mm, Pression nominale : 10 bar | U | 1
112 | Fourniture, transport et pose de Robinet vanne, Type : à opercule et corps ovale série courte, Nature du matériau : corps en fonte, forme des extrémités : à brides, Diamètre nominal : 80 mm, Pression nominale : 10 bar | U | 1
113 | Fourniture, transport et pose de manchette à deux brides, Type : de raccordement, Nature du matériau : acier inox 316L, Diamètre nominal : 80 mm, Pression nominale : 10 bar, Longueur : 1500 mm | U | 1
114 | Fourniture, transport et pose de manchette à deux brides, Type : de raccordement, Nature du matériau : acier inox 316L, Diamètre nominal : 80 mm, Pression nominale : 10 bar, Longueur : inférieure à 1000 mm | U | 1
115 | Fourniture, transport et pose de Joint de démontage, Type : autobuté, Nature du matériau : acier inox 316L, Diamètre nominal : 65 mm, Pression nominale : 10 bar | U | 1
116 | Fourniture, transport et pose de Robinet vanne, Type : à opercule et corps ovale série courte, Nature du matériau : corps en fonte, forme des extrémités : à brides, Diamètre nominal : 65 mm, Pression nominale : 10 bar | U | 1
117 | Fourniture, transport et pose de manchette à deux brides, Type : de raccordement, Nature du matériau : acier inox 316L, Diamètre nominal : 65 mm, Pression nominale : 10 bar, Longueur : inférieure à 1000 mm | U | 1
118 | Fourniture, transport et pose de Coude, Nature du matériau : acier inox 316L, Angle de courbure : 1/4, Diamètre nominal : 65 mm, Pression nominale : 10 bar, Classe : NA, Forme des extrémités : bouts à brides | U | 1
119 | Fourniture, transport et pose de ballon antibélier, Type : eau usées à vessie de régulation, d'une capacité minimale de 200 litres, Pression Nominale : 10/16 bar | U | 1
120 | Fourniture, transport et pose de Dispositif de désodorisation, Type : Tour à charbon (Y/C équipement de désodorisation) | FOR | 1
121 | Fourniture et transport de pièces de rechange, Type : hydro et électromécaniques | FOR | 1
EQUIPEMENTS ELECTRIQUES
122 | Fourniture, transport et pose d'armoire d'arrivée | U | 1
123 | Fourniture, transport et pose d'armoire, Type : permutation source normale/secours | U | 1
124 | Fourniture, transport et pose d’armoire, Type : d'automatismes | U | 1
125 | Fourniture, transport et pose de câble électrique BT, Type: pour liaison réseau BT aux TC comptage, Disjonct. débrochable et armoire d'arrivée y/c accessoires de raccord. U1000R02V, Section: appropriée avec cable de terre en cuivre nu section appropriée mm2 | MLN | 100
126 | Fourniture, transport et pose de câble électrique, Type : de liaison entre l'armoire d'arrivée, l'armoire de commande et les groupes électropompes de section appropriée | MLN | 30
127 | Eclairage électrique pour ouvrage, Type : à l'intérieur | FOR | 1
128 | Eclairage électrique pour ouvrage, Type : à l'extérieur | FOR | 1
129 | Raccordement de la station de pompage au réseau d'électricité MT | FOR | 1
130 | Poste de transformation de 50 KVA sur poteau type H 61 (pour Station de pompage) | FOR | 1
131 | Circuit de terre | U | 1
132 | Groupe électrogène de 20 KVA pour Station de pompage | FOR | 1
133 | Fourniture, transport et pose de Poires à seuils de niveau | U | 6
134 | Fourniture, transport et pose de Prise de terre, Type : des masses | FOR | 1
135 | Fourniture et transport de Manostat électrique, Type : télémécanique ou similaire | U | 1
136 | Fourniture, transport et pose d'armoire de commande et de protection, Type : pour groupes de pompage | U | 2
137 | Fourniture, transport et installation d'extincteur, Type : au CO2, Capacité : 6 Kg | U | 2
138 | Fournitures et transport de pièces de rechange, Type : électriques | FOR | 1
CONDUITE DE REFOULEMENT
TÉRASSEMENT & REMBLAI
139 | Terrassement en tranchée et en puits pour canalisations et ouvrages annexes, NT : terrain en toute nature, PF : toute profondeur | m3 | 90
140 | Lit de pose pour conduite, Nature du matériau : sable | m3 | 6
141 | Lit de pose pour conduite, Nature du matériau : graviers | m3 | 2
142 | Remblai en tranchée pour conduites et ouvrages annexes, Type : Remblai primaire d'enrobage des conduites , Nature du matériau : terre tamisée | m3 | 18
143 | Remblai en tranchée pour conduites et ouvrages annexes, Type : Remblai primaire d'enrobage des conduites , Nature du matériau : sable de concassage | m3 | 8
144 | Remblai en tranchée pour conduites et ouvrages annexes, Type : Remblai secondaire de couverture des conduites , Nature du matériau : terre d'extraction des fouilles | m3 | 40
145 | Remblai en tranchée pour conduites et ouvrages annexes, Type : Remblai secondaire de couverture des conduites , Nature du matériau : matériau d'apport constitué de terre propre de bonne qualité | m3 | 20
146 | Fourniture, transport et pose de conduites en PVC, pression à bague de joint, Diamètre nominal : 160 mm, Pression nominale : 10 bar | MLN | 142
147 | Essai de pression in situ sur conduites d’assainissement pour tout diamètre y/c toutes sujétions | MLN | 142
148 | Travaux de construction d'une passerelle métallique de longueur 40 m et de largeur du tablier de 1,3 m et une hauteu du garde corps de 2 m y compris de portes à cadenas de part et d'autre de la passerelle. Cette passerelle est destinée au passage d'une conduite de refoulement, la prestation de réalisation comprent les travaux de terrassement, fourniture, transport et pose de conduites en acier inox 316 L, diamètre nominal : 150 mm, pression nominale : minimum 10 bar, de longueur 40 ml y/c tronçons de conduites en inox , coudes et raccords à la conduite en PVC DN160 PN10, vanne de sectionnement et regard de garde et toutes sujestions de parfaite exécution, | FOR | 1
C- STATION D'EPURATION
Ouvrage de chasse d'eau et de répartition
149 | Prix débroussaillage, déboisement et décapage | m3 | 10
150 | Terrassement en terrain de toute nature et à toutes profondeurs en pleine masse, en tranchée, en puits ou en rigole | m3 | 85
151 | Remblai en masse pour ouvrage, Nature du matériau : terre d'extraction des fouilles | m3 | 30
152 | Terrassement en tranchée et en puits pour canalisations et ouvrages annexes, Nature du terrain : toute nature , Profondeur de tranchée : toute profondeur | m3 | 70
153 | Remblai en tranchée pour conduites et ouvrages annexes, Type : Remblai primaire d'enrobage des conduites , Nature du matériau : terre tamisée | m3 | 15
154 | Remblai en tranchée pour conduites et ouvrages annexes, Type : Remblai secondaire de couverture des conduites , Nature du matériau : terre dextraction des fouilles | m3 | 55
155 | Lit de pose pour conduite, Nature du matériau : sable de concassage | m3 | 5
156 | Bétons y compris les coffrages, Type de béton : Béton de propreté de classe B15, Dosage de ciment : 150 kg ciment CPJ 35 ou équivalent par m3 de béton Kg, Résistance nominale à la compression à 28 jours : 130 bar | m3 | 3
157 | Bétons y compris les coffrages, Type de béton : Béton armé de classe B30 avec incorporation de produit hydrofuge, Dosage de ciment : 350 kg ciment CPJ45 ou équivalent par m3 de béton Kg, Résistance nominale à la compression à 28 jours: 270 bar | m3 | 32
158 | Armature pour béton, Type d'acier : Acier TOR à haute adhérence de nuance FE500 pour béton armé | Kg | 3840
159 | Enduit au mortier de ciment, Type d'enduit : Enduit bitumeux | m2 | 65
160 | Hérissonnage en moellons calcaires de 20 cm d'épaisseur y compris drainage arrosage et toutes sujétions | m2 | 21
161 | Fourniture, transport et pose de conduites en PVC type assainissement, Diamètre nominal :250 mm, SN4 | MLN | 20
162 | Regard de contrôle 80 x 80 cm2 | U | 1
163 | Fourniture, transport et pose de Cadre et tampon en fonte | U | 1
164 | Fourniture, transport et pose d'une chasse pendulaire en inox 316L (siphon auto-amorçant) de débit 80 m3/h, y compris pied de la chasse, butée, chaine de réglage, tuyaux flexible de raccordement, coudes de sortie et de départ, mise en place d’une plaque métallique conformément au plan et toutes sujétions de parfaite exécution | FOR | 1
165 | Prix 165- Fourniture, transport et pose de Caillebotis, Matériau : PRV | m2 | 7
166 | Fourniture, transport et pose d'Echelons en acier galvanisé plastifié Dimensions: 30 X 20 cm | U | 25
Filtres plantés
167 | Débroussaillage, déboisement et décapage | m3 | 3925
168 | Terrassement en terrain de toute nature et à toutes profondeurs en pleine masse, en tranchée, en puits ou en rigole | m3 | 15975
169 | Remblai en masse pour ouvrage, Nature du matériau : terre d'extraction des fouilles | m3 | 4190
Ouvrages de communication :
170 | Drain PVC DN110 perforé | MLN | 760
171 | Drain PVC DN160 perforé | MLN | 90
172 | Fourniture, transport et pose de conduites en PVC type assainissement, Diamètre nominal :200 mm, SN4 | MLN | 354
173 | Fourniture, transport et pose de conduites en PVC type assainissement, Diamètre nominal :250 mm, SN4 | MLN | 364
174 | Fourniture, transport et pose de Tubes en acier inox AISI 316 L, soudés, filetables et finis à chaud, Diamètre nominal : 200 mm, forme des extrémités : bouts à brides | MLN | 51
175 | Fourniture, transport et pose de Tubes en acier inox AISI 316 L, soudés, filetables et finis à chaud, Diamètre nominal : 150 mm, forme des extrémités : bouts à brides | MLN | 48
176 | Fourniture, transport et pose de Tubes en acier inox AISI 316 L, soudés, filetables et finis à chaud, Diamètre nominal : 125 mm, forme des extrémités : bouts à brides | MLN | 96
177 | Fourniture, transport et pose de Tubes en acier inox AISI 316 L, soudés, filetables et finis à chaud, Diamètre nominal : 100 mm, forme des extrémités : bouts à brides | MLN | 288
178 | Fourniture, transport et pose de bride Major, Nature du matériau : acier inox AISI 316L , Diamètre nominal : 200/200 mm, Pression nominale : 10 bar, Classe : NA, Forme des extrémités : manchonnés filetés | U | 3
179 | Fourniture, transport et pose de cône de réduction , Nature du matériau : acier inox AISI 316 L, Diamètre nominal : 200/150 mm, Pression nominale : 10 bar, Classe : NA, Forme des extrémités : bouts à brides | U | 3
180 | Fourniture, transport et pose de cône de réduction , Nature du matériau : acier inox AISI 316 L, Diamètre nominal : 150/125 mm, Pression nominale : 10 bar, Classe : NA, Forme des extrémités : bouts à brides | U | 6
181 | Fourniture, transport et pose de cône de réduction , Nature du matériau : acier inox AISI 316 L, Diamètre nominal : 125/100 mm, Pression nominale : 10 bar, Classe : NA, Forme des extrémités : bouts à brides | U | 24
182 | Fourniture, transport et pose de Té, Nature du matériau : acier inox AISI 316 L, Diamètre nominal : 150/150 mm, Pression nominale : 10 bar, Classe : NA, Forme des extrémités : bouts à brides | U | 3
183 | Fourniture, transport et pose de Té, Nature du matériau : acier inox AISI 316 L, Diamètre nominal : 125/125 mm, Pression nominale : 10 bar, Classe : NA, Forme des extrémités : bouts à brides | U | 18
184 | Fourniture, transport et pose de Té, Nature du matériau : acier inox AISI 316 L, Diamètre nominal : 100/100 mm, Pression nominale : 10 bar, Classe : NA, Forme des extrémités : bouts à brides | U | 24
185 | Fourniture, transport et pose de Coude, Nature du matériau : acier inox AISI 316 L, Angle de courbure : 1/4, Diamètre nominal : 100 mm, Pression nominale : 10 bar, Classe : NA, Forme des extrémités : bouts à brides | U | 48
186 | Event en PVC, Diamètre Nominal : 100 mm | U | 24
187 | Coude 90° en PVC DN 200 mm à joint | U | 2
188 | Coude 45° en PVC DN 200 mm à joint | U | 10
189 | Coude 45° en PVC DN 110 mm à joint | U | 48
190 | Té égal en PVC à joint DN 200 mm | U | 2
191 | Té égal en PVC à joint DN 250 mm | U | 2
192 | Té réduit PVC assainissement DN 160/110 mm | U | 24
193 | Bouchon PVC assainissement Ø160 mm à joint | U | 3
194 | Réduction excentrique PVC assainissement 250/160 mm à joint | U | 3
195 | Regard de contrôle 80 x 80 cm2 | U | 13
196 | Fourniture, transport et pose de Cadre et tampon en fonte | U | 13
197 | Fourniture, transport et pose d'Echelons en acier galvanisé plastifié Dimensions: 30 X 20 cm | U | 63
198 | Massif anti-affouillement en béton B4 de 0,50 x 0,50 | U | 48
199 | Enrochement de dissipation | m3 | 8.112
200 | Supports en béton | U | 96
Etanchéité
201 | Géotextile de 300 g/m2 | m2 | 8090
202 | Géogrille pour dégazage | m2 | 2025
203 | géomembrane d'épaisseur de 1,5 mm | m2 | 8090
Matériaux de remplissage
204 | Couche filtrante (Gravier de 2 à 10 mm) | m3 | 2040
205 | Couches de transition (Gravier de 6 à 20 mm) | m3 | 480
206 | Couche drainante (Gravier de 20 à 60 mm) | m3 | 810
207 | Couche grossière de filtration (Gravier de 4 à 10 mm) | m3 | 1040
208 | Gabion (gabion de 40 mm) | m3 | 260
209 | Roseaux | U | 19224
Mur de Séparation entre casiers
210 | Bétons y compris les coffrages, Type de béton : Béton de propreté de classe B15, Dosage de ciment : 150 kg ciment CPJ 35 ou équivalent par m3 de béton Kg, Résistance nominale à la compression à 28 jours : 130 bar | m3 | 7
211 | Bétons y compris les coffrages, Type de béton : Béton armé de classe B30 avec incorporation de produit hydrofuge, Dosage de ciment : 350 kg ciment CPJ45 ou équivalent par m3 de béton Kg, Résistance nominale à la compression à 28 jours: 270 bar | m3 | 42
212 | Armature pour béton, Type d'acier : Acier TOR à haute adhérence de nuance FE500 pour béton armé | Kg | 4200
Ouvrage de mesure et de rejet
213 | Terrassement en tranchée et en puits pour canalisations et ouvrages annexes, Nature du terrain : toute nature , Profondeur de tranchée : toute profondeur | m3 | 10
214 | Remblai en tranchée pour conduites et ouvrages annexes, Type : Remblai primaire d'enrobage des conduites , Nature du matériau : terre tamisée | m3 | 5
215 | Remblai en tranchée pour conduites et ouvrages annexes, Type : Remblai secondaire de couverture des conduites , Nature du matériau : terre dextraction des fouilles | m3 | 5
216 | Lit de pose pour conduite, Nature du matériau : sable de concassage | m3 | 1
217 | Fourniture, transport et pose de conduites en PVC type assainissement, Diamètre nominal :250 mm, SN4 | MLN | 10
218 | Regard de contrôle 80 x 80 cm2 | U | 1
219 | Fourniture, transport et pose de Cadre et tampon en fonte | U | 1
220 | Fourniture, transport et pose d'Echelons en acier galvanisé plastifié Dimensions: 30 X 20 cm | U | 3
221 | Génie civil de canal de venturi | FOR | 1
222 | Fourniture, transport et pose de canal de venturi, préfabriqué, Débit : de 0 à 30 l/s, | FOR | 1
223 | Mise en place d'ouvrage de rejet | FOR | 1
Aménagement divers
224 | Construction de Loge gardien | FOR | 1
225 | Génie Civil local Electrique | FOR | 1
226 | Fourniture, transport et pose de Clôture grillagée | MLN | 595
227 | Fourniture, transport et pose de Clôture Maconnerie | MLN | 50
228 | Fourniture, transport et pose de Portail métallique pour mur de clôture, Type : en Fer plein 16x16 mm, Dimensions (Hauteur x largeur) : 1,90 x 3,10 m | U | 1
229 | Fourniture, transport et pose de Portillon métallique pour mur de clôture, Dimensions (Hauteur x largeur) : 1,90 x 1,10 m | U | 1
230 | Aménagement de chaussée Encaillassée à l'intérieur de la parcelle | m2 | 115
231 | Fourniture, transport et pose de Bordures, Type de bordure : Trottoir T4 | MLN | 45
232 | Aménagement des voie de circulation entre les filtres | m2 | 2530
233 | Plantation végétal, de type arbres cyprès. | U | 110
234 | Alimentation électrique de la STEP | FOR | 1
235 | Éclairage et installation intérieure de la STEP | FOR | 1
236 | Réalisation de Branchement d'ouvrage au réseau d'eau potable | FOR | 1
237 | Inscription et Mise en oeuvre d'enseigne SRM-MS | U | 1
238 | Aménagement du piste d'accés à la station d'épuration | m2 | 250
239 | Réalisation de caniveau supérficiel de drainage des EP trapézoïdal (H variable de 0,40m à 0.50 m; Petite base=0,40m, grande base = 1,20 m; Ep= 0.15 m) en béton armé y compris terrassement longeant la clôture en maçonnerie de pierres amont à la STEP | MLN | 360
TOTAL GÉNÉRAL EN DH HT
TVA (20%)
TOTAL GÉNÉRAL EN DH TTC