## BORDERAU 157-AS-26
AO N° 157/AS/26
OBJET : TRAVAUX DE CONSTRUCTION D’UNE STATION D'ÉPURATION DES EAUX USEES AU CENTRE TIZI N'ISLY RELEVANT DE LA PROVINCE DE BENI MELLAL
N° prix | Libellé | U | Quantité | P. U en DH HT | Prix T DH HT
A- STATION D'EPURATION
1 | DECAPAGE DE LA COUCHE SUPERFICIELLE DU TERRAIN | M3 | 12000 |  | 0
| OUVRAGE DE PRETRAITEMENT |  |  |  | 0
2 | TERRASSEMENT EN PLEINE MASSE POUR OUVRAGES, NATURE DU TERRAIN : TOUT NATURE, PROFONDEUR : TOUTE PROFONDEUR | M3 | 1490 |  | 0
3 | REMBLAI EN MASSE POUR OUVRAGE, NATURE DU MATERIAU : TERRE D’EXTRACTION DES FOUILLES | M3 | 1480 |  | 0
4 | ARMATURE POUR BETON, TYPE D’ACIER : ACIER TOR A HAUTE ADHERENCE DE NUANCE FE 500 POUR BETON ARME | KG | 2720 |  | 0
5 | BETONS Y COMPRIS LES COFFRAGES, TYPE DE BETON : BETON ARME DE CLASSE B25 AVEC INCORPORATION DE PRODUIT HYDROFUGE, DOSAGE DE CIMENT : 350 KG CPJ45 OU EQUIVALENT PAR M3 DE BETON, RESISTANCE NOMINALE A LA COMPRESSION A 28 JOURS : 270 BAR | M3 | 34 |  | 0
6 | BETONS Y COMPRIS LES COFFRAGES, TYPE DE BETON : BETON DE PROPRETE DE CLASSE B10, DOSAGE DE CIMENT : 200 KG CIMENT CPJ 35 OU EQUIVALENT PAR M3 DE BETON, RESISTANCE NOMINALE A LA COMPRESSION A 28 JOURS : 100 BARS | M3 | 7 |  | 0
7 | FOURNITURE, TRANSPORT ET POSE CADRE ET TAMPON EN FONTE DUCTILE CLASSE D400 | U | 2 |  | 0
8 | FOURNITURE, TRANSPORT ET POSE DE CAILLEBOTIS, MATERIAU : ACIER INOX | M2 | 11 |  | 0
9 | FOURNITURE ET TRANSPORT SUR SITE DE CONTENEUR A ORDURE, TYPE : SUR ROUES EN PEHD, CAPACITE : 660 L | U | 2 |  | 0
10 | FOURNITURE, TRANSPORT ET MISE EN PLACE DE DEVERSOIR BATARDEAU, NATURE DU MATERIAU : ALUMINIUM, LONGUEUR : INFERIEUR A 0,5 M, HAUTEUR : SUPERIEUR A 0,5 ET INFERIEUR A 1,0 M, TYPE : DE PASSAGE LIBRE | U | 2 |  | 0
11 | FOURNITURE, TRANSPORT ET POSE DE VANNE MURALE, NATURE DU MATERIAU : CORPS ET PELLE EN ACIER INOX 316 L, FORME DE L'ORIFICE : ORIFICE CARRE, MODE DE COMMANDE : A COMMANDE MANUELLE, DIAMETRE NOMINAL : 400 MM | U | 2 |  | 0
12 | FOURNITURE, TRANSPORT ET POSE DE DEGRILLEUR MANUEL, TYPE : MANUEL | ENS | 1 |  | 0
13 | FOURNITURE, TRANSPORT ET POSE DE CANAL VENTURI, GAMME DE DEBIT : 0 - 100 L/S | U | 1 |  | 0
14 | REVETEMENT DES VOILES, TYPE DE REVETEMENT : EN RESINE EPOXY ANTICORROSION ET ANTI ACIDE | M2 | 35 |  | 0
| REPARTITEURS ET OUVRAGES D'ENTREE ET SORTIE DES BASSINS |  |  |  | 0
15 | TERRASSEMENT EN PLEINE MASSE POUR OUVRAGE, NATURE DU TERRAIN : TOUT NATURE, PROFONDEUR : TOUTE PROFONDEUR | M3 | 198 |  | 0
16 | REMBLAI EN MASSE POUR OUVRAGE, NATURE DU MATERIAU : TERRE D’EXTRACTION DES FOUILLES | M3 | 72 |  | 0
17 | ARMATURE POUR BETON, TYPE D’ACIER : ACIER TOR A HAUTE ADHERENCE DE NUANCE FE500 POUR BETON ARME | KG | 160 |  | 0
18 | BETONS Y COMPRIS LES COFFRAGES, TYPE DE BETON : BETON ARME DE CLASSE B25 AVEC INCORPORATION DE PRODUIT HYDROFUGE, DOSAGE DE CIMENT : 350 KG CPJ45 OU EQUIVALENT PAR M3 DE BETON, RESISTANCE NOMINALE A LA COMPRESSION A 28 JOURS : 270 BAR | M3 | 16 |  | 0
19 | BETONS Y COMPRIS LES COFFRAGES, TYPE DE BETON : BETON DE PROPRETE DE CLASSE B10, DOSAGE DE CIMENT : 200 KG CIMENT CPJ 35 OU EQUIVALENT PAR M3 DE BETON, RESISTANCE NOMINALE A LA COMPRESSION A 28 JOURS : 100 BARS | M3 | 180 |  | 0
20 | FOURNITURE ET MISE EN PLACE DE GROS BETON | M3 | 61 |  | 0
21 | FOURNITURE, TRANSPORT ET POSE DE CAILLEBOTIS, MATERIAU : ACIER INOX | M2 | 34 |  | 0
22 | FOURNITURE, TRANSPORT ET MISE EN PLACE DE DEVERSOIR BATARDEAU, NATURE DU MATERIAU : ALUMINIUM, LONGUEUR : SUPERIEUR A 0,5 INFERIEUR A 1,0 M, HAUTEUR : INFERIEUR A 0,5 M, TYPE : DE PASSAGE LIBRE | U | 18 |  | 0
23 | FOURNITURE, TRANSPORT ET POSE DE LAME DEVERSANT, HAUTEUR : 150 MM, NATURE DU MATERIAU : ACIER INOX | U | 4 |  | 0
| OUVRAGES DE JAUGEAJE ET OUVRAGES DE REJET |  |  |  | 0
24 | TERRASSEMENT EN PLEINE MASSE POUR OUVRAGE, NATURE DU TERRAIN : TOUT NATURE, PROFONDEUR : TOUTE PROFONDEUR | M3 | 35 |  | 0
25 | REMBLAI EN MASSE POUR OUVRAGE, NATURE DU MATERIAU : TERRE D’EXTRACTION DES FOUILLES | M3 | 20 |  | 0
26 | ARMATURE POUR BETON, TYPE D’ACIER : ACIER TOR A HAUTE ADHERENCE DE NUANCE FE500 POUR BETON ARME | KG | 3150 |  | 0
27 | BETONS Y COMPRIS LES COFFRAGES, TYPE DE BETON : BETON ARME DE CLASSE B25 AVEC INCORPORATION DE PRODUIT HYDROFUGE, DOSAGE DE CIMENT : 350 KG CPJ45 OU EQUIVALENT PAR M3 DE BETON, RESISTANCE NOMINALE A LA COMPRESSION A 28 JOURS : 270 BAR | M3 | 9.5 |  | 0
28 | BETONS Y COMPRIS LES COFFRAGES, TYPE DE BETON : BETON DE PROPRETE DE CLASSE B10, DOSAGE DE CIMENT : 200 KG CIMENT CPJ 35 OU EQUIVALENT PAR M3 DE BETON, RESISTANCE NOMINALE A LA COMPRESSION A 28 JOURS : 100 BARS | M3 | 1 |  | 0
29 | FOURNITURE, TRANSPORT ET POSE DE CANAL VENTURI, GAMME DE DEBIT : 0 - 100 L/S | U | 1 |  | 0
30 | REALISATION DE LA PROTECTION PAR GABIONNAGE, HAUTEUR : 1M, LARGEUR : 1M | M3 | 6 |  | 0
31 | REVETEMENT DES VOILES, TYPE DE REVETEMENT : EN RESINE EPOXY ANTICORROSION ET ANTI ACIDE | M2 | 35 |  | 0
| BASSINS ANAEROBIES |  |  |  | 0
32 | TERRASSEMENT EN PLEINE MASSE POUR OUVRAGES, NATURE DU TERRAIN : TOUT NATURE, PROFONDEUR : TOUTE PROFONDEUR | M3 | 6682 |  | 0
33 | REMBLAI EN MASSE POUR OUVRAGE, MATERIAU D'APPORT CONSTITUE DE TERRE PROPRE DE BONNE QUALITE | M3 | 6505 |  | 0
34 | GEOTEXTILE NON TISSE | M2 | 542 |  | 0
35 | GEOMEMBRANE | M2 | 540 |  | 0
| BASSINS FACULTATIFS |  |  |  | 0
36 | TERRASSEMENT EN PLEINE MASSE POUR OUVRAGES, NATURE DU TERRAIN : TOUT NATURE, PROFONDEUR : TOUTE PROFONDEUR | M3 | 18653 |  | 0
37 | REMBLAI EN MASSE POUR OUVRAGE, MATERIAU D'APPORT CONSTITUE DE TERRE PROPRE DE BONNE QUALITE | M3 | 18030 |  | 0
38 | GEOTEXTILE NON TISSE | M2 | 12287 |  | 0
39 | GEOMEMBRANE | M2 | 12290 |  | 0
| BASSINS DE MATURATION |  |  |  | 0
40 | TERRASSEMENT EN PLEINE MASSE POUR OUVRAGES, NATURE DU TERRAIN : TOUT NATURE, PROFONDEUR : TOUTE PROFONDEUR | M3 | 6530 |  | 0
41 | REMBLAI EN MASSE POUR OUVRAGE, MATERIAU D'APPORT CONSTITUE DE TERRE PROPRE DE BONNE QUALITE | M3 | 6453 |  | 0
42 | GEOTEXTILE NON TISSE | M2 | 7535 |  | 0
43 | GEOMEMBRANE | M2 | 7535 |  | 0
| LITS DE SECHAGE |  |  |  | 0
44 | TERRASSEMENT EN PLEINE MASSE POUR OUVRAGES, NATURE DU TERRAIN : TOUT NATURE, PROFONDEUR : TOUTE PROFONDEUR | M3 | 230 |  | 0
45 | REMBLAI EN MASSE POUR OUVRAGE, NATURE DU MATERIAU : TERRE D’EXTRACTION DES FOUILLES | M3 | 46 |  | 0
46 | REALISATION D’UNE COUCHE EN MATERIAU DRAINANT, NATURE DU MATERIAU : SABLE 0,1/4 MM | M3 | 53 |  | 0
47 | REALISATION D’UNE COUCHE EN MATERIAU DRAINANT, NATURE DU MATERIAU : GRAVIER 4/15 MM | M3 | 53 |  | 0
48 | REALISATION D’UNE COUCHE EN MATERIAU DRAINANT, NATURE DU MATERIAU : GRAVIER 15/25 MM | M3 | 79 |  | 0
49 | REALISATION D’UNE COUCHE EN MATERIAU DRAINANT, NATURE DU MATERIAU : GRAVIER DRAINANT POUR LIT DE SECHAGE 24/60 MM | M3 | 289 |  | 0
50 | REGARDS D’EVACUATION DES EAUX, TYPE DE REGARD : VISITABLE, DIMENSIONS DU REGARD : 0.70X0.70 M | U | 5 |  | 0
51 | GEOTEXTILE NON TISSE | M2 | 693 |  | 0
52 | GEOTEXTILE DE FILTRATION ET DE SEPARATION | M2 | 525 |  | 0
53 | GEOMEMBRANE | M2 | 695 |  | 0
54 | CONDUITE PERFOREE DE DRAINAGE DE DN 160 MM, EN PVC | MLN | 50 |  | 0
55 | BETONS Y COMPRIS LES COFFRAGES, TYPE DE BETON : BETON ARME DE CLASSE B25 AVEC INCORPORATION DE PRODUIT HYDROFUGE, DOSAGE DE CIMENT : 350 KG CPJ45 OU EQUIVALENT PAR M3 DE BETON, RESISTANCE NOMINALE A LA COMPRESSION A 28 JOURS : 270 BAR | M3 | 55 |  | 0
56 | BETONS Y COMPRIS LES COFFRAGES, TYPE DE BETON : BETON DE PROPRETE DE CLASSE B10, DOSAGE DE CIMENT : 200 KG CIMENT CPJ 35 OU EQUIVALENT PAR M3 DE BETON, RESISTANCE NOMINALE A LA COMPRESSION A 28 JOURS : 100 BARS | M3 | 12 |  | 0
57 | ARMATURE POUR BETON, TYPE D’ACIER : ACIER TOR A HAUTE ADHERENCE DE NUANCE FE500 POUR BETON ARME | KG | 4330 |  | 0
58 | FOURNITURE, TRANSPORT ET MISE EN PLACE DE BATARDEAU, NATURE DU MATERIEL : BOIS, SECTION : 0,10X0,10M, LONGUEUR : SUPERIEURE A 4 M, HAUTEUR : ENTRE 0,5 M ET 1 M | U | 5 |  | 0
| CANALISATION DE LIAISON |  |  |  | 0
59 | TERRASSEMENT EN TRANCHEE ET EN PUITS POUR CANALISATIONS ET OUVRAGES ANNEXES, NT : TERRAIN EN TOUTE NATURE, PF : TOUTE PROFONDEUR | M3 | 1227 |  | 0
60 | REMBLAI EN TRANCHEE POUR CONDUITES ET OUVRAGES ANNEXES, TYPE : REMBLAI PRIMAIRE D'ENROBAGE DES CONDUITES, NATURE DU MATERIAU : TERRE TAMISEE | M3 | 263 |  | 0
61 | REMBLAI EN TRANCHÉE POUR CONDUITES ET OUVRAGES ANNEXES, TYPE : REMBLAI SECONDAIRE DE COUVERTURE DES CONDUITES, NATURE DU MATÉRIAU : TERRE D'EXTRACTION DES FOUILLES | M3 | 758 |  | 0
62 | REGARDS D’EVACUATION DES EAUX, TYPE DE REGARD : VISITABLE, DIMENSIONS DU REGARD : 1.00 X 1.00 M PF : TOUTE PROFONDEUR | U | 42 |  | 0
63 | FOURNITURE, TRANSPORT ET POSE CADRE ET TAMPON EN FONTE DUCTILE CLASSE D400 POUR REGARD DE VISITE | U | 42 |  | 0
64 | FOURNITURE, TRANSPORT ET POSE DE CONDUITES EN PEHD, SERIE : SN4 DN 400 MM | MLN | 309 |  | 0
65 | FOURNITURE, TRANSPORT ET POSE DE CONDUITES EN PEHD, SERIE : SN4 DN 300 MM | MLN | 15 |  | 0
66 | FOURNITURE, TRANSPORT ET POSE DE CONDUITES EN PEHD, SERIE : SN4 DN 250 MM | MLN | 827 |  | 0
| AMENAGEMENT DIVERS DE LA STATION D'EPURATION |  |  |  | 0
67 | CLOTURE GRILLAGEE | MLN | 750 |  | 0
68 | CONSTRUCTION DE MUR DE CLOTURE, TYPE DE CLOTURE : A POUR FACADE | MLN | 138 |  | 0
69 | FOURNITURE, TRANSPORT ET POSE DE PORTAIL METALLIQUE POUR MUR DE CLOTURE, TYPE : EN FER PLEIN 16X16 MM, DIMENSIONS (HAUTEUR X LARGEUR) : 2,00 X4,00 M | U | 1 |  | 0
70 | FOURNITURE, TRANSPORT ET POSE DE PORTILLON METALLIQUE POUR MUR DE CLOTURE, TYPE : EN FER PLEIN 16X16 MM, DIMENSIONS : 1,90 X 1,10 M | U | 1 |  | 0
71 | FOURNITURE, TRANSPORT ET MISE EN PLACE DE PLANTATIONS, TYPE : LAURIER | U | 293 |  | 0
72 | FOURNITURE, TRANSPORT ET MISE EN PLACE DE GAZON | M2 | 1917 |  | 0
73 | PLANTATION DE PLANTES GRASSES | M2 | 444 |  | 0
| REALISATION DE VOIE DE CIRCULATION ET PARKING |  |  |  | 0
74 | REALISATION DE COUCHE DE FONDATION, NATURE DU MATERIAU : TOUT VENANT CONCASSER GNF 0/40. | M3 | 1125 |  | 0
75 | REALISATION DE COUCHE DE BASE, NATURE DU MATERIAU : TOUT VENANT CONCASSER GNB 0/31,5 | M3 | 844 |  | 0
76 | RÉALISATION DE L’IMPRÉGNATION | M2 | 5625 |  | 0
77 | RÉALISATION DU REVÊTEMENT DE CHAUSSÉES, SUPERFICIEL - BICOUCHE | M2 | 5625 |  | 0
78 | FOURNITURE, TRANSPORT ET POSE DE BORDURES, TYPE DE BORDURE : TROTTOIR T3 | MLN | 120 |  | 0
79 | AMENAGEMENT DE TROTTOIRS, TY : REVETU EN CARREAUX ORDINAIRES | M2 | 78 |  | 0
80 | FOURNITURE, TRANSPORT ET FIXATION D'ENSEIGNE SRM-BK, DIMENSION : 1.50 X 1.50 EN RELIEF | U | 1 |  | 0
81 | REALISATION D'UN SYSTEME D'ARROSAGE | ENS | 1 |  | 0
82 | FOURNITURE, TRANSPORT ET POSE DE HAMPE A DRAPEAU | U | 1 |  | 0
| LOCAUX |  |  |  | 0
83 | CONSTRUCTION DE LOGE GARDIEN | M2 | 20 |  | 0
84 | CONSTRUCTION DE BATIMENT D'EXPLOITATION | M2 | 75 |  | 0
| CONDUITE DES EAUX EPUREE |  |  |  | 0
85 | TERRASSEMENT EN TRANCHEE ET EN PUITS POUR CANALISATIONS ET OUVRAGES ANNEXES, NT : TERRAIN EN TOUTE NATURE, PF : TOUTE PROFONDEUR | M3 | 768 |  | 0
86 | REMBLAI EN TRANCHEE POUR CONDUITES ET OUVRAGES ANNEXES, TYPE : REMBLAI PRIMAIRE D'ENROBAGE DES CONDUITES, NATURE DU MATERIAU : TERRE TAMISEE | M3 | 95 |  | 0
87 | REMBLAI EN TRANCHEE POUR CONDUITES ET OUVRAGES ANNEXES, TYPE : REMBLAI SECONDAIRE DE COUVERTURE DES CONDUITES, NM : TERRE D'EXTRACTION DES FOUILLES OU MATERIAU D'APPORT | M3 | 480 |  | 0
88 | REGARDS D’EVACUATION DES EAUX, TYPE DE REGARD : VISITABLE, DIMENSIONS DU REGARD : 1.00 X 1.00 M | U | 8 |  | 0
89 | FOURNITURE, TRANSPORT ET POSE CADRE ET TAMPON EN FONTE DUCTILE CLASSE D400 POUR REGARD DE VISITE | U | 8 |  | 0
90 | FOURNITURE, TRANSPORT ET POSE DE CONDUITES EN PEHD, SERIE : SN4 DN 300 MM | MLN | 480 |  | 0
| EQUIPEMENT ELECTRIQUE |  |  |  | 0
91 | FOURNITURE, TRANSPORT ET POSE D’ARMOIRE, TYPE : DES AUXILIAIRES | U | 1 |  | 0
92 | FOURNITURE, TRANSPORT ET POSE DE PRISE DE TERRE, TYPE : DES MASSES | ENS | 1 |  | 0
93 | FOURNITURE, TRANSPORT ET POSE DE PARAFOUDRE, TYPE : 36 KV | ENS | 1 |  | 0
94 | FOURNITURE, TRANSPORT ET POSE DE CÂBLE ÉLECTRIQUE BT | MLN | 850 |  | 0
95 | EXTINCTEUR D’INCENDIE À POUDRE, CAPACITÉ : 6 KG | U | 3 |  | 0
96 | ECLAIRAGE ÉLECTRIQUE POUR OUVRAGE, TYPE : À L’EXTÉRIEUR | ENS | 1 |  | 0
| MISE EN SERVICE DE LA STATION D'EPURATION ET DE LA STATION DE POMPAGE |  |  |  | 0
97 | MISE EN SERVICE DE LA STATION D'EPURATION ET DE LA STATION DE POMPAGE | ENS | 6 |  | 0
| B- STATION DE POMPAGE |  |  |  | 0
| GENIE CIVIL ET AMENAGEMENT DES ABORDS |  |  |  | 0
98 | DECAPAGE, MISE A NIVEAU DU TERRAIN ET EPANDAGE DE LA TERRE VEGETALE | M3 | 120 |  | 0
99 | TERRASSEMENT EN PLEINE MASSE POUR OUVRAGE, NATURE DU TERRAIN : TOUT NATURE, PROFONDEUR : TOUTE PROFONDEUR | M3 | 280 |  | 0
100 | REMBLAI EN MASSE POUR OUVRAGE, NATURE DU MATERIAU : TOUT VENANT TYPE GNT 80 CM | M3 | 15 |  | 0
101 | REMBLAI EN MASSE POUR OUVRAGE, NATURE DU MATERIAU : MATERIAU D'APPORT CONSTITUE DE TERRE PROPRE DE BONNE QUALITE | M3 | 80 |  | 0
102 | BETONS Y COMPRIS LES COFFRAGES, TYPE DE BETON : BETON ARME EN ELEVATION DE CLASSE B30 AVEC INCORPORATION DE PRODUIT HYDROFUGE, DOSAGE DE CIMENT : 400 KG CIMENT CPJ 45 OU EQUIVALENT PAR M3 DE BETON, RESISTANCE NOMINALE A LA COMPRESSION A 28 JOURS : 300 BAR | M3 | 30 |  | 0
103 | BETONS Y COMPRIS LES COFFRAGES, TYPE DE BETON : BETON ARME EN ELEVATION DE CLASSE B25 AVEC INCORPORATION DE PRODUIT HYDROFUGE, DOSAGE DE CIMENT : 350 KG CIMENT CPJ 45 OU EQUIVALENT PAR M3 DE BETON, RESISTANCE NOMINALE A LA COMPRESSION A 28 JOURS : 250 BAR | M3 | 27 |  | 0
104 | BETONS Y COMPRIS LES COFFRAGES, TYPE DE BETON : BETON DE CLASSE B20, DOSAGE DE CIMENT : 300 KG CIMENT CPJ 45 OU EQUIVALENT PAR M3 DE BETON KG, RESISTANCE NOMINALE A LA COMPRESSION A 28 JOURS : 200 BAR | M3 | 14 |  | 0
105 | BETONS Y COMPRIS LES COFFRAGES, TYPE DE BETON : BETON DE PROPRETE DE CLASSE B10, DOSAGE DE CIMENT : 200 KG CIMENT CPJ 35 OU EQUIVALENT PAR M3 DE BETON KG, RESISTANCE NOMINALE A LA COMPRESSION A 28 JOURS : 100 BAR | M3 | 5 |  | 0
106 | ARMATURE POUR BETON, TYPE D’ACIER : ACIER TOR A HAUTE ADHERENCE DE NUANCE FE500 POUR BETON ARME | KG | 7000 |  | 0
107 | HERISSONNAGE OU BLOCAGE EN PIERRES SECHES | M2 | 15 |  | 0
108 | REALISATION DE COUCHE DE FONDATION, NATURE DU MATERIAU : TOUT VENANT CONCASSE GNF 0/60 | M3 | 5 |  | 0
109 | REALISATION DE COUCHE DE FONDATION, NATURE DU MATERIAU : TOUT VENANT CONCASSE GNF 0/40 | M3 | 5 |  | 0
110 | REALISATION DE L’IMPREGNATION | M2 | 150 |  | 0
111 | REALISATION DU REVETEMENT DE CHAUSSEES, TYPE DE REVETEMENT : SUPERFICIEL – BICOUCHE | M2 | 150 |  | 0
112 | FOURNITURE, TRANSPORT ET POSE DE BORDURES, TYPE DE BORDURE : TROTTOIR T3 | MLN | 60 |  | 0
113 | FOURNITURE, TRANSPORT ET MISE EN PLACE DE GAZON | M2 | 60 |  | 0
114 | CONSTRUCTION DE MUR DE CLOTURE EN MAÇONNERIE EN AGGLOS | MLN | 75 |  | 0
115 | FOURNITURE, TRANSPORT ET POSE DE PORTAIL METALLIQUE POUR MUR DE CLOTURE, TYPE : EN FER PLEIN 16X16 MM, DIMENSIONS (HAUTEUR X LARGEUR) : 2.00X4.00 M | U | 1 |  | 0
116 | FOURNITURE, TRANSPORT ET POSE DE PORTILLON METALLIQUE POUR MUR DE CLOTURE, TYPE : EN FER PLEIN 16X16 MM, DIMENSIONS : 1,90 X 1,10 M | U | 1 |  | 0
117 | FOURNITURE, TRANSPORT ET POSE DE HAMPE A DRAPEAU | U | 1 |  | 0
118 | FOURNITURE, TRANSPORT ET POSE DE CAILLEBOTIS, MATERIAU : ACIER INOX | M2 | 25 |  | 0
119 | FOURNITURE, TRANSPORT ET POSE DE CADRE ET TAMPON EN FONTE, TYPE DE TAMPON : ROND ARTICULE ET VERROUILLE A CADRE CARRE, CLASSE DE RESISTANCE : C250 KN, DIMENSIONS : 850X850 MM | U | 2 |  | 0
120 | FOURNITURE, TRANSPORT ET POSE DE TRAPPE D’ACCES, NATURE DU MATERIAU : ACIER INOX, DIMENSIONS : 1 X 0,8 M | U | 2 |  | 0
121 | GENIE CIVIL ET EQUIPEMENT DE BOUCHE D'EGOUT, TYPE : A GRILLE | U | 3 |  | 0
122 | REALISATION DE CANIVEAU, EN BETON ARME COULE SUR PLACE | MLN | 15 |  | 0
123 | FOURNITURE, TRANSPORT ET POSE D’ECHELLES METALLIQUES, TYPE D’ECHELLE : EN ACIER INOX 316L AVEC CRINOLINE | MLN | 10 |  | 0
124 | CONSTRUCTION DE LOGE GARDIEN | M2 | 20 |  | 0
125 | CONSTRUCTION DE LOCAL DE GROUPE ELECTROGENE | MLN | 24 |  | 0
126 | CONSTRUCTION DE LOCAL D'ARMOIRE DE COMMANDE | MLN | 20 |  | 0
127 | FOURNITURE, TRANSPORT ET POSE D’ECHELLES METALLIQUES, TYPE D’ECHELLE : PLIABLE EN ALUMINIUM | MLN | 10 |  | 0
128 | FOURNITURE, TRANSPORT ET MISE EN PLACE DE PLANTATIONS, TYPE : LAURIER | U | 10 |  | 0
| EQUIPEMENTS HYDRO-ELECTROMECANIQUES |  |  |  | 0
129 | FOURNITURE, TRANSPORT ET POSE DE PANIER DEGRILLEUR, NATURE DU MATERIAU : ACIER INOX 316L | ENS | 1 |  | 0
130 | FOURNITURE, TRANSPORT ET POSE DE DEGRILLEUR AUTOMATIQUE, TYPE : AVEC UNE BENNE DE STOCKAGE, CAPACITE DE LA BENNE DE STOCKAGE : 660 L CHACUNE, NATURE DU MATERIAU : ACIER INOX 316L | ENS | 1 |  | 0
131 | FOURNITURE, TRANSPORT ET POSE DE VANNE MURALE, NATURE DU MATERIAU : CORPS ET PELLE EN ACIER INOX 316L, FORME DE L’ORIFICE : ORIFICE CIRCULAIRE, MODE DE COMMANDE : A COMMANDE MANUELLE, DIAMETRE NOMINAL : 315 MM | U | 2 |  | 0
132 | FOURNITURE, TRANSPORT ET POSE DE GROUPE ÉLECTRO-POMPE SUBMERSIBLE POUR EAUX USÉES Q = 65L/S, HMT MIN = 53 M | U | 2 |  | 0
133 | FOURNITURE, TRANSPORT ET POSE DE COLONNE MONTANTE, NATURE DU MATERIAU : EN TUBES ACIER INOX 316L, DIAMETRE NOMINALE : 200 MM, PRESSION NOMINALE : 16 BAR, FORME DES EXTREMITES : BRIDES | MLN | 10 |  | 0
134 | FOURNITURE, TRANSPORT ET POSE DE RACCORD BRIDE MAJOR, NATURE DU MATERIAU : FONTE DUCTILE POUR TUYAU PVC, DIAMETRE NOMINAL : 200/315 MM, PRESSION NOMINALE : 16 BAR | U | 1 |  | 0
135 | FOURNITURE, TRANSPORT ET POSE DE CONE DE REDUCTION, NATURE DU MATERIAU : ACIER INOX 316L, DIAMETRE NOMINAL : 200/150 MM, PRESSION NOMINALE : 16 BAR, FORME DES EXTREMITES : BOUTS A BRIDES | U | 2 |  | 0
136 | FOURNITURE ET POSE DE CONDUITE EN ACIER GALVANISE, TYPE : CONDUITE TROP-PLEIN, DIAMETRE NOMINAL : 100MM | MLN | 20 |  | 0
137 | FOURNITURE, TRANSPORT ET POSE D'ÉLEMENT DROIT À DEUX BRIDES, TYPE : SANS COLLORETTE D’ANCRAGE ET D’ÉTANCHÉITÉ, NATURE DU MATÉRIAU : ACIER GALVANISÉ A CHAUD, DIAMÈTRE NOMINAL : 50 MM, PRESSION NOMINALE : 16 BAR INFÉRIEURE OU ÉGALE À 1000 MM | U | 1 |  | 0
138 | FOURNITURE, TRANSPORT ET POSE D'ÉLEMENT DROIT À DEUX BRIDES, TYPE : SANS COLLORETTE D’ANCRAGE ET D’ÉTANCHÉITÉ, NATURE DU MATÉRIAU : ACIER GALVANISÉ A CHAUD, DIAMÈTRE NOMINAL : 200 MM, PRESSION NOMINALE : 16 BAR INFÉRIEURE OU ÉGALE À 1000 MM | U | 2 |  | 0
139 | FOURNITURE, TRANSPORT ET POSE DE MANCHETTE À DEUX BRIDES, TYPE : AVEC COLLORETTE D’ANCRAGE ET D’ÉTANCHÉITÉ, NATURE DU MATÉRIAU : ACIER INOX 316, DIAMÈTRE NOMINAL : 200 MM, PRESSION NOMINALE : 16 BAR, LONGUEUR : INFÉRIEUR À 1000 MM | U | 2 |  | 0
140 | FOURNITURE, TRANSPORT ET POSE DE MANCHETTE À DEUX BRIDES, TYPE : AVEC COLLORETTE D’ANCRAGE ET D’ÉTANCHÉITÉ, NATURE DU MATÉRIAU : ACIER INOX 316, DIAMÈTRE NOMINAL : 50 MM, PRESSION NOMINALE : 16 BAR, LONGUEUR : INFÉRIEUR À 1000 MM | U | 1 |  | 0
141 | FOURNITURE, TRANSPORT ET POSE DE COUDE, NATURE DU MATERIAU : ACIER INOX 316L, ANGLE DE COURBURE : 1/4, DIAMETRE NOMINAL :200 MM, PRESSION NOMINALE : 16 BAR, FORME DES EXTREMITES : BOUTS A BRIDES | U | 2 |  | 0
142 | FOURNITURE, TRANSPORT ET POSE DE COUDE, NATURE DU MATERIAU : ACIER INOX 316L, ANGLE DE COURBURE : 1/4, DIAMETRE NOMINAL : 50 MM, PRESSION NOMINALE : 16 BAR,CLASSE : NA, FORME DES EXTREMITES : BOUTS A UNE BRIDE | U | 1 |  | 0
143 | FOURNITURE, TRANSPORT ET POSE DE CLAPET, TYPE : ANTI-RETOUR A BOULE POUR RESEAU D'ASSAINISSEMENT, NATURE DU MATERIAU : CORPS EN FONTE, FORME DES EXTREMITES : A BRIDES, DIAMETRE NOMINAL : 200 MM, PRESSION NOMINALE : 16 BAR | U | 2 |  | 0
144 | FOURNITURE, TRANSPORT ET POSE DE ROBINET VANNE, TYPE : A OPERCULE ET CORPS MEPLAT AVEC TIGE NON MONTANTE, NATURE DU MATERIAU : CORPS EN FONTE, FORME DES EXTREMITES : A BRIDES, DIAMETRE NOMINAL : 200 MM, PRESSION NOMINALE : 16 BAR | U | 3 |  | 0
145 | FOURNITURE, TRANSPORT ET POSE DE ROBINET VANNE, TYPE : A OPERCULE ET CORPS MEPLAT AVEC TIGE NON MONTANTE, NATURE DU MATERIAU : CORPS EN FONTE, FORME DES EXTREMITES : A BRIDES, DIAMETRE NOMINAL : 50 MM, PRESSION NOMINALE : 16 BAR | U | 1 |  | 0
146 | FOURNITURE, TRANSPORT ET POSE DE JOINT DE DEMONTAGE, TYPE : AUTO BUTE, NATURE DU MATERIAU : ACIER INOX 316L, DIAMETRE NOMINAL : 200 MM, PRESSION NOMINALE : 16 BAR | U | 3 |  | 0
147 | FOURNITURE, TRANSPORT ET POSE DE JOINT DE DEMONTAGE, TYPE : AUTO BUTE, NATURE DU MATERIAU : ACIER INOX 316L, DIAMETRE NOMINAL : 50 MM, PRESSION NOMINALE : 16 BAR | U | 1 |  | 0
148 | FOURNITURE, TRANSPORT ET POSE DE TE, NATURE DU MATERIAU : ACIER INOX 316L, DIAMETRE NOMINAL : 200/200 MM, PRESSION NOMINALE : 16 BAR, FORME DES EXTREMITES : BOUTS A BRIDES | U | 2 |  | 0
149 | FOURNITURE, TRANSPORT ET POSE DE TE, NATURE DU MATERIAU : ACIER INOX 316L, DIAMETRE NOMINAL : 50/200 MM, PRESSION NOMINALE : 16 BAR, FORME DES EXTREMITES : BOUTS A BRIDES | U | 1 |  | 0
150 | FOURNITURE, TRANSPORT ET POSE DE MANOMETRE, TYPE : ANTIVIBRATOIRE POUR EAU USEES 0 A 16 BARS | U | 2 |  | 0
151 | FOURNITURE, TRANSPORT ET POSE DE PLAQUE PLEINE, NATURE DU MATERIAU : ACIER INOX 316L, DIAMETRE NOMINAL : 200 MM, PRESSION NOMINALE : 16 BAR, | U | 1 |  | 0
152 | CONFECTION, FOURNITURE, TRANSPORT, POSE ET RACCORDEMENT DES ÉLÉMENTS BRIDÉS EN ACIER GALVANISÉ À CHAUD TOUTES FORMES, TOUTE ANGLE, TOUT DIAMÈTRE ET TOUTES LONGUEURS, D'ÉPAISSEUR DE 2.9 À 10 MM SANS SOUDURE LONGITUDINALE SELON LA NORME EN 10216-1 Y COMPRIS FOURNITURE DES JOINT ET BOULONS, PRÉPARATION, MOULAGE ET COUPE DES CONDUITES ET LA RÉALISATION DES BUTÉES | KG | 500 |  | 0
153 | FOURNITURE, TRANSPORT ET POSE DE RESERVOIR HYDROPNEUMATIQUE, TYPE : EAU USEE AVEC VESSIE ANTI-BELIER, FORME DE SORTIE : SORTIE DE FOND DROITE, DIAMETRE NOMINAL DE SORTIE : CAPACITE : 100 L, GAMME DE PRESSION : 3,9/7 BAR | U | 1 |  | 0
154 | FOURNITURE, TRANSPORT ET INSTALLATION D’UN ENSEMBLE DE SYSTEME DE MANUTENTION ELECTRIQUE, TYPE : AVEC PALAN DE 1.5 TONNES | ENS | 1 |  | 0
155 | FOURNITURE, TRANSPORT ET POSE DE DEBITMETRE, TYPE : ELECTROMAGNETIQUE, DIAMETRE NOMINAL : 150 MM, PRESSION NOMINALE : 16 BAR, FORME DES EXTREMITES : CORPS A BRIDES | U | 1 |  | 0
156 | FOURNITURE, TRANSPORT ET POSE DE DISPOSITIF DE DESODORISATION, TYPE : TOUR A CHARBON, CAPACITE : 100 M3/H, CAPACITE DU VENTILATEUR : 3000 TR/MN | U | 1 |  | 0
157 | FOURNITURE, TRANSPORT ET POSE D’ECHELONS, TYPE : COMPOSITE EN ACIER HAUTE RESISTANCE ENTIEREMENT ENROBE PAR MOULAGE D'UN POLYMERE -COPOLYMERE DE POLYPROPYLENE, LARGEUR MINIMALE : 27 MM, PROFONDEUR D'ECHELON : 123 MM, DISTANCE ENTRE AXE : 330 MM | U | 30 |  | 0
| EQUIPEMENTS ELECTRIQUES |  |  |  | 0
158 | FOURNITURE ET TRANSPORT DE GROUPE ELECTROGENE, TYPE : COMPACT ET AUTONOME, PUISSANCE NOMINALE : 100 KVA, TENSION : 231 / 400 V | U | 1 |  | 0
159 | FOURNITURE TRANSPORT ET POSE DE TABLEAU DE COMPTAGE | U | 1 |  | 0
160 | FOURNITURE TRANSPORT ET POSE DE COFFRET DE PROTECTION DU TABLEAU DE COMPTAGE | U | 1 |  | 0
161 | FOURNITURE, TRANSPORT ET POSE DE PRISE DE TERRE, TYPE : DES MASSES | ENS | 1 |  | 0
162 | CIRCUIT DE TERRE | ENS | 1 |  | 0
163 | FOURNITURE, TRANSPORT ET POSE D’ARMOIRE D’ARRIVEE | U | 1 |  | 0
164 | FOURNITURE, TRANSPORT ET POSE D’ARMOIRE, TYPE : DES AUXILIAIRES | U | 1 |  | 0
165 | FOURNITURE, TRANSPORT ET POSE D’ARMOIRE, TYPE : D'AUTOMATISMES | U | 1 |  | 0
166 | FOURNITURE, TRANSPORT ET POSE D 'ARMOIRE DE COMMANDE ET DE PROTECTION, TYPE : POUR GROUPES DE POMPAGE | U | 1 |  | 0
167 | FOURNITURE, TRANSPORT ET POSE D’ARMOIRE, TYPE : PERMUTATION SOURCE NORMALE/SECOURS | U | 1 |  | 0
168 | FOURNITURE, TRANSPORT ET POSE DE CABLE ELECTRIQUE BT, TYPE : NA | MLN | 100 |  | 0
169 | ECLAIRAGE ELECTRIQUE POUR OUVRAGE, TYPE : A L’EXTERIEUR | ENS | 1 |  | 0
170 | FOURNITURE, TRANSPORT ET POSE DE MANOSTAT ELECTRIQUE, TYPE : TELEMECANIQUE OU SIMILAIRE | U | 1 |  | 0
171 | FOURNITURE, TRANSPORT ET POSE DE POIRES A SEUILS DE NIVEAU | U | 8 |  | 0
172 | EXTINCTEUR D’INCENDIE A POUDRE, CAPACITE : 6 KG | U | 1 |  | 0
173 | FOURNITURE, TRANSPORT ET POSE D'EXTRACTEUR DE VENTILATION | U | 1 |  | 0
174 | FOURNITURE, TRANSPORT ET POSE DE SONDE ULTRASONIQUE | U | 1 |  | 0
| CONDUITE DE REFOULEMENT |  |  |  | 0
175 | TERRASSEMENT EN TRANCHEE ET EN PUITS POUR CANALISATIONS ET OUVRAGES ANNEXES, NT : TERRAIN EN TOUTE NATURE, PF : TOUTE PROFONDEUR | M3 | 910 |  | 0
176 | REMBLAI EN TRANCHEE POUR CONDUITES ET OUVRAGES ANNEXES, TYPE : REMBLAI PRIMAIRE D'ENROBAGE DES CONDUITES, NATURE DU MATERIAU : TERRE TAMISEE | M3 | 200 |  | 0
177 | REMBLAI EN TRANCHEE POUR CONDUITES ET OUVRAGES ANNEXES, TYPE : REMBLAI SECONDAIRE DE COUVERTURE DES CONDUITES, NATURE DU MATERIAU : TERRE D’EXTRACTION DES FOUILLES OU REMBLAI D'APPORT | M3 | 564 |  | 0
178 | GÉNIE CIVIL DES REGARDS, TYPE : DE VENTOUSE, PROFONDEUR SOUS DALLE : TOUTES PROFONDEURS ET FOURNITURE, POSE DES ÉQUIPEMENTS DE POINT HAUT, DIAMÈTRE NOMINAL : 60 MM, PRESSION NOMINALE : 16 BAR | ENS | 3 |  | 0
179 | FOURNITURE, TRANSPORT ET POSE DE CONDUITES EN PVC PRESSION A BAGUE DE JOINT, DIAMETRE NOMINAL : 315 MM, PRESSION NOMINALE : 16BAR | MLN | 850
TOTAL GENERAL HTVA |  |  |  |  | 0
TVA (20%) |  |  |  |  | 0
TOTAL GENERAL TTC |  |  |  |  | 0