## BP
AO N°348/26/ASST : Travaux de déviation des réseaux d’assainissement liquide impactés par les travaux de la ligne LGV – Tranche 1
N° DE PRIX | DESIGNATION | Unité | Quantité | PU DH HT | PT DH HT
1 | Installation et repliement du chantier | FOR | 1
2 | Dossier d'exécution | FOR | 1
3 | Dossier de Récolement | FOR | 1
4 | Déblais en tranchées en terrain de toute nature et à toute profondeur | M3 | 1770
5 | Lit de pose en sable de concassage | M3 | 50
6 | Lit de pose en gravier | M3 | 25
7 | Remblai primaire en sable de concassage | M3 | 370
8 | Remblais secondaire en GNF1 0/40 | M3 | 1090
9 | Fourniture, transport et pose de conduites préfabriqués en béton armé C 135 A DN 1000 | MLN | 160
10 | Fourniture, transport et pose de conduites en PEHD CR 8 DN 400 | MLN | 140
11 | Fourniture, transport et pose de conduites en PEHD CR 8 DN 500 | MLN | 80
12 | Fourniture, transport et pose de conduites en PEHD CR 8 DN 800 | MLN | 10
13 | Exécution de regard de visite simple sur canalisations circulaires pour tout diamètre de collecteur et toute profondeur | U | 42
14 | Passage sous la voie ferrée par fonçage en fourreau (DNmin=1400mm) pour conduite en DN 1000 pour toutes profondeurs y compris terrassements, puits d'attaque et toutes sujétions | MLN | 320
15 | Passage sous chaussée par fonçage en fourreau pour conduite en DN 400 pour toutes profondeurs y compris terrassements, puits d'attaque et toutes sujétions | MLN | 30
16 | Fourniture, transport et mise en place à l'intérieur de fourreau d'une conduite en PEHD soudé PE100-RC PN16 DN 250 | MLN | 110
17 | Fourniture, transport et mise en place à l'intérieur de fourreau d'une conduite en PEHD soudé PE100-RC PN16 DN 400 | MLN | 270
18 | Fourniture, transport et mise en place à l'intérieur de fourreau d'une conduite en PEHD soudé PE100-RC DN 400 | MLN | 150
19 | Fourniture, transport et mise en place à l'intérieur de fourreau d'une conduite en PEHD soudé PE100-RC DN 500 | MLN | 160
20 | Fourniture, transport et mise en place à l'intérieur de fourreau d'une conduite en PEHD soudé PE100-RC DN 1000 | MLN | 160
21 | Réfection des chaussées en enrobés | M2 | 480
22 | Réfection de trottoir | M2 | 320
23 | Raccordement sur réseau existant | U | 3
24 | Raccordement sur galerie existante | U | 4
TOTAL DH HT
TVA 20%
TOTAL DH TTC