## BPDE
TRAVAUX DE CONSTRUCTION DU STADE DE FOOTBALL ABDELGHANI EL MANSOURI A BEJAAD
BORDEREAU DES PRIX – DETAIL ESTIMATIF
N° PRIX | DESIGNATION | UNITE | QUANTITE | PRIX UNITAIRE EN DHS (HT) | PRIX TOTAL EN DHS HT
100/GROS-OEUVRE
DEMOLITIONS
101 | démolition et dépose | F | 1
102 | démolition de mur de cloture | ML | 600
TERRASSEMENTS ET REMBLAIS
103 | décapage du terrain | M2 | 20450
104 | fouilles en plein masse dans tous terrains | M3 | 7800
105 | fouilles en tranchées ou en puits dans tous terrains y compris rocher | M3 | 800
106 | remblais ou évacuation des terres excédentaires aux décharges publiques | M3 | 8600
107 | remblai d'apport | M3 | 1290
BETONS ET ACIERS EN INFRASTRUCTURE
108 | béton de propreté | M3 | 80
109 | gros béton pour fondations y compris coffrage | M3 | 50
110 | maçonnerie de moellon en fondations | M3 | 115
111 | arase étanche | M2 | 175
112 | béton pour béton armé pour tout ouvrage en fondation | M3 | 530
113 | armatures en acier HA pour béton armé en fondations | KG | 58300
RESEAUX SOUS DALLAGE - ASSAINISSEMENT INTERIEUR
Canalisations en PVC type assainissement série I
114 | Diamètre 200 mm | ML | 150
115 | Diamètre 250 mm | ML | 60
116 | Diamètre 315 mm | ML | 30
Regards
117 | regard non visitable en béton pour évacuation (40x40) | U | 50
118 | regard visitable pour évacuation de (60x60) | U | 20
119 | regard visitable pour évacuation de (80x80) | U | 10
120 | caniveaux en béton armé de 40cm de largeur avec dallettes en béton | ML | 30
121 | caniveau de collecte des e.p sur les gradins | ML | 115
122 | caniveau en béton armé de 40cm de largeur avec grille en fonte ductile D400 | ML | 50
123 | caniveau pour douche | ML | 24
124 | branchement au réseau public d'assainissement | Ens | 1
DALLAGES ET FORMES
125 | remblai en tout-venant GNF 0/40 | M3 | 320
126 | béton de forme de 15 cm d’épaisseur y/c aciers | M2 | 1480
127 | béton de forme de 20 cm d’épaisseur y/c aciers | M2 | 100
BETONS ET ACIERS EN SUPERSTRUCTURE
128 | béton pour BA pour tout ouvrages en élévation y compris gradins | M3 | 790
129 | armatures en acier HA pour béton armé en élévation pour tous ouvrages en béton | KG | 102700
130 | Gradins préfabriqués en béton y compris armatures et appuis en néoprène et béton de clavetage | M3 | 530
PLANCHERS EN HOURDIS CREUX Y COMPRIS BETON ET ACIER
131 | plancher de 15+5 | M2 | 90
132 | plancher de 20+5 | M2 | 330
MACONNERIE EN ELEVATION
133 | murs en agglomérés creux de 15 cm d'épaisseur | M2 | 3600
134 | murs en agglomérés creux de 10 cm d'épaisseur | M2 | 1520
135 | cloisons simples en briques creuses de 8 trous (7cm d'épaisseur) | M2 | 1010
136 | Cloisons doubles en agglomérés creux de 10+10 cm | M2 | 1030
ENDUITS
137 | enduits extérieurs au mortier de ciment | M2 | 8322
138 | enduit intérieur au mortier de ciment sur murs et plafonds y compris baguette d’angle | M2 | 7616
139 | enduit intérieur au mortier de plâtre sur murs et plafond | M2 | 200
DIVERS
140 | traitement des joints de dilatation en sol et couvre joint | ML | 93
141 | traitement des joints de dilatation sur murs et plafonds y compris couvre joints | ML | 263
142 | traitement des joints de dilatation de façade et couvre joint galvanisée | ML | 47
143 | traitement des joints de dilatation des gradins et couvre joint en tôle en inox 15/10e | ML | 105
144 | dallette en béton armé | M2 | 15
145 | renformis en béton | M2 | 15
146 | appuis de fenetres | ML | 55
147 | création de réservations dans béton armé | M2 | 55
TOTAL GROS ŒUVRE
200/ETANCHEITE
201 | forme de pente | M2 | 330
202 | chape de lissage en mortier de ciment | M2 | 330
203 | écran pare-vapeur | M2 | 330
204 | isolation thermique | M2 | 330
205 | etanchéité en bicouche | M2 | 330
206 | etanchéité en bicouche des relevés y compris gorges pour solins et protection | ML | 99
207 | etanchéité en bicouche auto-protégée | M2 | 130
208 | etanchéité des relevés en bicouche auto-protégée y compris gorges pour solins | ML | 39
209 | etanchéité légère des salles d'eau | M2 | 395
210 | protection de l'étanchéité par carreau de ciment | M2 | 330
211 | scellement de gargouilles et trop pleins | U | 15
212 | etanchéité liquide des gradins et circulations | M2 | 1950
TOTAL ETANCHEITE
300/REVETEMENTS
301 | revetement de sol en chape de béton lissé a l'hélicoptère y compris armature en treillis soudé diam. 4mm | M2 | 100
302 | marches et contre marches en béton chape lissé y/c nez en cornière en acier galvanisé | ML | 324
303 | revêtement de sol en carreaux grès cérame de 60x60 y compris plinthe | M2 | 580
304 | revêtement de sol en carreaux grès cérame antidérapant de 60x60 y compris plinthe | M2 | 326
305 | revêtement de sol en carreaux grès cérame antidérapant de 120x60 y compris plinthe | M2 | 142
306 | revêtement de sol en marbre de bejaâd | M2 | 530
307 | revêtement de sol en granito poli | M2 | 392
308 | revêtement de sol en pvc | M2 | 300
309 | revêtement de sol en moquette | M2 | 50
310 | revêtement en résine polyuréthane | M2 | 120
311 | revêtement de mur en carreaux grès cérame de 120x60 | M2 | 100
312 | revêtement de mur en carreaux grès cérame de 30x60 | M2 | 1587
313 | revêtement de mur en carreaux céramique local de 60x60 | M2 | 130
314 | habillage mural en bois acoustique | M2 | 120
315 | habillage façade en pierre de taza agrafée | M2 | 530
TOTAL REVETEMENTS
400/FAUX PLAFONDS
401 | faux plafond en staff lisse y compris joints creux | M2 | 100
402 | faux plafond en plaques de plâtre BA13 y compris joints creux de toutes dimensions | M2 | 663
403 | faux plafond en plaques de plâtre BA13 hydrofuge y compris joints creux de toutes dimensions | M2 | 551
404 | faux plafond modulaire en plaque de plâtre de 60x60 y compris plage de correction en BA13 | M2 | 60
405 | faux plafond en bac métallique perforé basculant | M2 | 133
406 | faux plafond en bois | M2 | 115
trappe de visite en plaque de platre BA13
407 | Trappe de visite de 40x40cm | U | 5
408 | Trappe de visite de 60x60cm | U | 30
409 | Trappe de visite de 120x60cm | U | 5
TOTAL FAUX PLAFONDS
500/MENUISERIES
501 | porte en bois finition stratifié HPL | M2 | 70
502 | porte en bois coupe-feu pcf 1/2h+fp | M2 | 20
503 | porte en bois pare-flamme ppf 1/2h+fp | M2 | 60
504 | portes en aluminium y/c vitrage | M2 | 15
505 | fenêtres et châssis en aluminium y/c vitrage | M2 | 20
506 | portes métalliques | M2 | 63
507 | portails métalliques | M2 | 166
508 | grille métallique de protection | M2 | 20
509 | main courante métallique | ML | 124
510 | garde-corps en verre trempé feuilleté | M2 | 48
511 | garde-corps métalliques galvanisés | M2 | 305
512 | clôture métallique de séparation des secteurs de gradins en acier galvanisé | M2 | 89
513 | clôture métallique de séparation entre air de jeu et gradins | M2 | 250
514 | escalier metallique pelouse suspendu yc caillebotis et garde corps | U | 4
515 | murs rideaux y compris ouvrants | M2 | 103
516 | habillage en panneau GRC | M2 | 50
517 | mat porte drapeau | U | 5
518 | enseigne lumineuse trilingue | M2 | 10
TOTAL MENUISERIES
600/ PLOMBERIE SANITAIRE - PROTECTION INCENDIE
PLOMBERIE SANITAIRE
601 | Equipement compteurs eau potable | ENS | 1
602 | Regard de sectionnement | U | 3
603 | Equipement Bâche à eau potable | ENS | 1
604 | Surpresseur eau potable | Ens | 1
Distribution en PEHD PN16 Y/C VANNES D'ARRËT
605 | Tube en PEHD PN16 DN40 à DN75 | ML | 200
606 | Tube en PEHD PN16 DN90 à DN110 | ML | 30
Distribution en PPR PN20 y/c calorifuge pour le réseau d'ECS
607 | Tube en Polypropylène PPR PN20 DN20 à DN32 | ML | 370
608 | Tube en Polypropylène PPR PN20 DN40 à DN75 | ML | 150
609 | Tube en Polypropylène PPR PN20 DN90 à DN110 | ML | 20
Vannes d'arrêt
610 | DN25 à DN40 | U | 16
611 | DN63 à DN75 | U | 8
612 | DN90 à DN110 | U | 4
Distribution en PER
613 | Diamètre 13/16 | ML | 300
614 | Diamètre 16/20 | ML | 100
615 | Collecteur de distribution de tous départs | U | 14
616 | Coffret pour collecteurs en PVC | U | 8
617 | Robinet de vidange | U | 4
618 | Antibélier | U | 4
619 | Robinet de service | U | 12
Production d'ECS
620 | Chauffe eau solaire 600 L | U | 2
EVACUATION
Tuyauterie en PVC
621 | DN40 | ML | 14
622 | DN75 | ML | 35
623 | DN110 | ML | 40
624 | DN125 à DN160 | ML | 20
Tuyauterie en fonte
625 | DN80 | ML | 10
626 | DN100 à DN160 | ML | 25
627 | Siphon de sol en inox | U | 8
628 | Caniveau de douche | U | 15
629 | Caniveaux modulaire avec couverture perforée verrouillable | Ml | 30
630 | Gargouille de tous diamètre | U | 4
631 | Gueulard ou trop plein | U | 4
632 | Pompe de relevage et équipements de fosse de relevage | U | 1
APPAREILS SANITAIRES
633 | Lavabo vasque - VIP | U | 4
634 | Lavabo vasque - Joueurs- Arbitres-Communs | U | 16
635 | Siège W.C à l'anglaise - VIP | U | 4
636 | Siège W.C à l'anglaise - Public | U | 26
637 | Siège W.C à l'anglaise - Joueurs-Arbitres-Communs | U | 14
638 | WC à l'anglaise pour PMR y/c lavabo - VIP | U | 1
639 | WC à l'anglaise pour PMR y/c lavabo - Public | U | 2
640 | Evier 2 bacs | U | 1
641 | Lavabo collectif type 1 | U | 8
642 | Lavabo collectif type 2 | U | 2
643 | Urinoir - Public | U | 12
644 | Séparateur urinoir - Public | U | 12
645 | Ensemble de douche temporisé - Joueur-Arbitre | U | 25
646 | Mitigeur thermostatique centralisé | U | 2
647 | Bassin d'eau froide | Ft | 2
ACCESSOIRES SANITAIRES
648 | Miroir | M2 | 10
649 | Porte papier hygiénique | U | 18
650 | Distributeur de savon liquide | U | 9
PROTECTION INCENDIE
651 | Equipements de la bache a eau incendie | U | 1
652 | surpresseur d'eau incendie | U | 1
Tube en acier galvanisé
653 | TAG Ø40/49 | Ml | 280
654 | TAG Ø50/60 | Ml | 160
655 | TAG Ø66/76 | Ml | 40
656 | TAG Ø80/90 | Ml | 30
657 | Robinet incendie armé (RIA) | U | 4
Extincteurs portatifs
658 | Extincteur A Eau Pulverisé de 6L | U | 2
659 | Extincteurs A poudre polyvalente de 6KG | U | 10
660 | Extincteurs A CO2 5KG | U | 8
661 | Poteau incendie y/c raccordement | U | 1
TOTAL PLOMBERIE SANITAIRE - PROTECTION INCENDIE
700/ CLIMATISATION - VENTILATION
Groupe DRV Extérieur
701 | Groupe DRV Extérieur puissance frigorifique 20 à 30 kW | U | 1
702 | Groupe DRV Extérieur puissance frigorifique 30 à 40 kW | U | 2
Unité intérieure DRV gainable
703 | Unite interieur type GAINABLE P.F = 2.8 kW à 4.5 kW | U | 8
704 | Unite interieur type GAINABLE P.F = 5 kw à 7.1 kw | U | 6
Unité intérieure DRV cassette
705 | Unite interieur type cassette P.F = 2.8 kW à 4.5 kW | U | 6
706 | Circuit frigorifigue cuivre et de condensat PVC | U | 3
707 | Split system mural Froid seul : Puissance de 12000 BTU/H | U | 6
708 | Split system mural Froid seul : Puissance de 18000 BTU/H | U | 2
709 | Split system mural Froid seul : Puissance de 24000 BTU/H | U | 2
710 | Flexible isolé DN200 M0 | Ml | 160
711 | Grilles de soufflage | U | 30
712 | Gaine spiralé de tous diamètre | ML | 150
713 | Ventouse d'extraction autoréglable de 30 à 90 m3/h | U | 12
714 | Ventilateur de gaine de tout débit | U | 6
715 | Gaine rigide spirale Ø100 à Ø160 | ML | 320
716 | Gaine rigide spirale Ø200 à Ø315 | ML | 200
717 | Clapet coupe feu tout diamètre | U | 12
718 | Caisson d'air neuf débit 600 à 2000 m3/h | U | 1
719 | Caisson d'air neuf débit 2100 à 4000 m3/h | U | 2
DESENFUMAGE
720 | Gaine en tôle lisse galvanisé 10/12 | M² | 120
721 | Gaine en tôle lisse galvanisé 8/10 | M² | 220
722 | Gaine préfabriquée CF 2h | M² | 350
Volet de désenfumage
723 | Volet de désenfumage à tunnel | M² | 2
724 | Volet de désenfumage à portillon | M² | 2
725 | Grille de désenfumage | M² | 5
Caisson de désenfumage
726 | Caisson d'extraction de désenfumage débit = 4000 à 10000m3/h | U | 2
727 | Caisson d'extraction de désenfumage débit = 10100 à 16000m3/h | U | 1
728 | Caisson d'air neuf de désenfumage débit = 4000 à 8000m3/h | U | 2
729 | Exutoire de désenfumage 1m² | U | 1
TOTAL CLIMATISATION - VENTILATION
800/ ÉLECTRICITÉ CFO - LUSTRERIE
801 | Amenagement du local poste de transormation | ENS | 1
802 | cellule arrivée départ de réseau | ENS | 2
803 | cellule protection transformateur par fusible | ENS | 1
804 | Ensemble de liaison MT | ENS | 1
805 | Transformateur de puissance 630 KVA | U | 1
806 | Coffret de protection transformateur | U | 1
807 | Ensemble de liaison BT | ML | 20
808 | Fourniture et pose d’un coffret de comptage basse tension | U | 1
809 | Batterie de condensateurs à vide | U | 1
810 | Disjoncteur Débrochable cadenassable | U | 1
811 | Equipement de sécurité du poste de transformation | ENS | 1
812 | Verrouillage | U | 1
813 | Pièces de rechange | U | 1
814 | Contrôleur de défaut des câbles MT | U | 1
815 | Eclairage et prises de courant des locaux du poste de transformation | ENS | 1
816 | Mise à la terre du poste de transformation | ENS | 1
817 | Aménagement du local groupe électrogène | ENS | 2
818 | Groupe électrogène de sécurité 630 kva | ENS | 1
819 | Armoire inverseur de source | U | 1
820 | Onduleur 15 kVA | U | 1
821 | Circuit équipotentiel principal | ENS | 1
822 | Circuits équipotentiel secondaires | U | 15
823 | Mise à la terre générale | ENS | 1
TABLEAUX ELECTRIQUES
824 | Armoire générale basse tension | U | 1
825 | Tableau général basse tension | U | 1
826 | Tableau général ondulé | U | 1
827 | Tableau général de sécurité (y/c TI et CPI) | U | 1
828 | Tableau de protection TP1 | U | 1
829 | Tableau de protection TP2 | U | 1
830 | Tableau de protection TP3 | U | 1
831 | Tableau Salle de conférence | U | 1
832 | Tableau Tribune principal | U | 1
833 | Tableau électrique pour éclairage extérieur | U | 1
834 | Tableau de protection CVC | U | 1
Câble de distribution
835 | Câble U-1000 RO2V 1x240 mm² | ML | 360
836 | Câble U-1000 RO2V 1x185 mm² | ML | 60
837 | Câble U-1000 RO2V 1x150 mm² | ML | 180
838 | Câble U-1000 RO2V 1x120 mm² | ML | 60
839 | Câble U-1000 RO2V 1x95 mm² | ML | 210
840 | Câble U-1000 RO2V 1x70 mm² | ML | 6
841 | Câble U-1000 RO2V 1x50 mm² | ML | 70
842 | Câble U-1000 RO2V 1x35 mm² | ML | 20
843 | Câble U1000 RO2V 4x35mm² + T | ML | 50
844 | Câble U1000 RO2V 4x25mm² + T | ML | 20
845 | Câble U1000 RO2V 4x16 mm²+ T | ML | 150
846 | Câble U1000 RO2V 4x10mm² + T | ML | 100
847 | Câble U1000 RO2V 3x6mm² | ML | 60
848 | Câble U1000 RO2V 3x4mm² | ML | 40
849 | Câble U1000 RO2V 3x2,5 mm² | ML | 30
850 | Câble U1000 RO2V 3x1,5 mm² | ML | 180
851 | Câble CR1 1x240 mm² | ML | 180
852 | Câble CR1 1x185 mm² | ML | 60
853 | Câble CR1 1x150 mm² | ML | 20
854 | Câble CR1 1x120 mm² | ML | 30
855 | Câble CR1 1x95 mm² | ML | 30
856 | Câble CR1 1x70 mm² | ML | 10
857 | Câble CR1 1x50 mm² | ML | 30
858 | Câble CR1 1x35 mm² | ML | 10
859 | Câble CR1 4x35mm² + T | ML | 180
860 | Câble CR1 4x25mm² + T | ML | 120
861 | Câble CR1 4x16 mm²+ T | ML | 150
862 | Câble CR1 4x10mm² + T | ML | 100
863 | Câble CR1 3x6mm² | ML | 100
864 | Câble CR1 3x4mm² | ML | 60
865 | Câble CR1 3x2,5 mm² | ML | 80
866 | Tube annulée double paroi DN75 à DN110 y/c tranchée | ML | 140
867 | Regard de tirage de 0.60 x 0.60m | U | 10
868 | Paratonnerre | U | 1
869 | Parafoudre type 1 | U | 3
870 | Parafoudre type 2 | U | 7
Petit appareillage
CHEMIN DE CABLES
871 | Chemin de câble 500 X 63 mm | ML | 30
872 | Chemin de câble 300 X 63 mm | ML | 100
873 | Chemin de câble 215 X 63 mm | ML | 60
874 | Chemin de câble 125 X 63 mm | ML | 320
875 | Chemin de câble 95 X 63 mm | ML | 300
876 | Goulotte à un compartiment | ML | 30
877 | Interrupteur simple allumage | U | 25
878 | Interrupteur simple allumage étanche | U | 33
879 | Interrupteur V&V (simple/étanche) | U | 4
880 | Interrupteur double allumage (simple/étanche) | U | 4
881 | Bouton poussoir | U | 15
882 | Foyers supplémentaires | U | 170
883 | Prise de courant 2x 16A + T | U | 30
884 | Prise de courant ondulé 2x 16A + T | U | 15
885 | Prise de courant 2x 20A + T étanche | U | 20
886 | Boite au sol | U | 10
LUSTRERIE
887 | Plafonnier LED 20W | U | 28
888 | Hublot étanche | U | 12
889 | Panel LED 60x60 35W | U | 24
890 | Spot LED 6W | U | 16
891 | Spot LED étanche 18W | U | 38
892 | Réglette sanitaire | U | 12
893 | Applique murale 18W | U | 10
894 | Projecteur étanche 150W | U | 6
ECLAIRAGE DE SECURITE
895 | Bloc autonome d'éclairage de sécurité 60LM | U | 18
896 | Bloc d'ambiance d'éclairage de sécurité 360LM | U | 6
897 | Télécommande | U | 4
TOTAL ELECTRICITE CFO - LUSTRERIE
900/ DETECTION INCENDIE-ASCENSEURS
901 | Centrale de detection incendie | U | 1
902 | Détecteur thermo vélocimétrique adressable | U | 2
903 | Détecteur optique de fumée adressable | U | 40
904 | Déclencheur manuel adressable | U | 4
905 | Avertisseurs sonores avec flash lumineux | U | 10
906 | Indicateur d'action | U | 10
907 | Commande et contrôle des caissons de désenfumage | U | 3
908 | Commande et contrôle arrêt Caisson de ventilation | U | 3
909 | commande et contrôle des clapets et volets CF | U | 20
910 | Commande et retour d'état -sonorisation (Message d'évacuation). | U | 1
911 | Commande arrêt et retour d'état -sonorisation de puissance | U | 1
912 | Commande et contrôle arrêt unité extérieures climatisation | U | 3
913 | Commande et contrôle arrêt unité intérieures climatisation | U | 23
914 | Commande et contrôle des portes de compartimentage y/c ventouse électromagnétique | U | 4
915 | Commande et retour d'état surpresseur RIA Incendie | U | 1
916 | Commande et contrôle position RDC ascenseur | U | 1
917 | Travaux d'installation et mise en services y compris câblage | Ens | 1
PRE-CABLAGE INFORMATIQUE
918 | Raccordement au réseau informatique et télephonique extérieur | ENS | 1
919 | Baie de brassage 42 unités 19’’ | U | 2
920 | baie de brassage 32 unités 19’’ | U | 6
921 | Panneaux modulaires 1U 24 ports RJ45 | U | 15
922 | cordon de brassage F/FTP cat.6a | U | 180
923 | Câble informatique 4paires F/FTP CAT.6A | ML | 8500
924 | Câble fibre optique 12 brins optiques | ML | 1500
925 | Jarretières optiques | U | 30
926 | Tiroir optique 12 ports | U | 9
927 | Fourreaux pour réservations | ml | 1500
ASCENSEURS
928 | Ascenseurs | U | 1
TOTAL DETECTION INCENDIE-ASCENSEURS
1000/ PEINTURE
1001 | peinture vinylique sur façades | M2 | 800
1002 | peinture vinylique sur murs et plafonds intérieurs | M2 | 2400
1003 | peinture glycerophtalique laquee sur murs et plafonds intérieurs | M2 | 5517
TOTAL PEINTURE
1100/AMENAGEMENTS D'EXTERIEURS
1101 | mur de cloture en agglos | M2 | 6100
1102 | mur de cloture grillagé | M2 | 260
1103 | dallage en béton désactivé | M2 | 840
1104 | Fouilles en masse dans terrain de toute nature y compris rocher | M3 | 620
1105 | Mise en remblais des terres provenant des fouilles | M3 | 620
1106 | Remblais d'apport | M3 | 125
1107 | Réglage et compactage du fond de forme | M2 | 2056
1108 | Couche de fondation en GNF1 0/40 | M3 | 620
1109 | Couche d'imprégnation | M2 | 2056
1110 | Couche de liaison en grave bitume GB 0/14 classe 2, y/c couche d'accrochage | M3 | 190
1111 | Couche de roulement en BBSG 0/10 classe 2 de 6cm, y/c couche d'accrochage | M2 | 2056
FOURNITURE ET POSE DES BORDURES
1112 | Bordures type T4 | ML | 450
1113 | Bordures type P1 ou CR1 | ML | 120
1114 | terre vegetale y compris fumier et plantation de gazon | M2 | 400
1115 | apport et plantation de divers arbres d’ornementation | U | 8
TOTAL AMENAGEMENTS EXTERIEURS
1200/CHARPENTE METALLIQUE ET COUVERTURE
1201 | charpente métallique pour structure principale et secondaire de la couverture | KG | 180000
1202 | complexe de couverture (bac acier - isolation - membrane pvc d'étanchéité), y compris costière et relevé d'étanchéité | M2 | 1567
1203 | couvertines de finition et d'étanchéité | ML | 264
1204 | bardage peripherique | M2 | 264
1205 | chéneaux pour évacuation des eaux pluviales | ML | 240
1206 | descentes des eaux pluviales en tubes pvc ø200 | ML | 90
1207 | descentes des eaux pluviales en tubes de fonte ø200 | ML | 50
1208 | dispositif de parafoudre et mise à la terre | ENS | 1
1209 | trappes d'accès à la couverture | U | 2
1210 | echelle à crinoline pour accès à la couverture | U | 2
TOTAL CHARPENTE METALLIQUE ET COUVERTURE
RECAPITULATION
100 | TOTAL GROS ŒUVRE
200 | TOTAL ETANCHEITE
300 | TOTAL REVETEMENTS
400 | TOTAL FAUX PLAFONDS
500 | TOTAL MENUISERIES
600 | TOTAL PLOMBERIE SANITAIRE - PROTECTION INCENDIE
700 | TOTAL CLIMATISATION - VENTILATION
800 | TOTAL ELECTRICITE CFO - LUSTRERIE
900 | TOTAL DETECTION INCENDIE-ASCENSEURS
1000 | TOTAL PEINTURE
1100 | TOTAL AMENAGEMENTS EXTERIEURS
1200 | TOTAL CHARPENTE METALLIQUE ET COUVERTURE
TOTAL H.T
TVA 20%
TOTAL T.T.C
78
39.6
42
36.6
111
45