## BPDE
BORDEREAU DES PRIX - DETAIL ESTIMATIF Travaux de dédoublement de la RR204 du PK83+750 au PK98+355 sur 14,605 Km - Province de Safi - Région de Marrakech-Safi.
N° Prix | Désignation des travaux | Unité | Quantité | Prix unitaire en Dhs HT | Prix Total en Dhs HT
1 | Installation de chantier | Forfait | 1
2 | Fourniture et mise en place de la Signalisation globale temporaire | Forfait | 1
3 | Maintien des dispositifs de signalisation et leur remplacement | F/M | 15
4 | Signalisation temporaire horizontale en bande jaune | ml | 14600
5 | Piquetage du tracé y compris carrefours | km | 14.6
6 | Dégagement d'emprise y/c démolition des ouvrages existants | km | 14.6
7 | Déblai | m³ | 59339
8 | Remblai | m³ | 62248
9 | Rabotage | m² | 2400
10 | Fourniture et mise en œuvre de la BBSG2 (0/14) pour couche de roulement | t | 30506
11 | Fourniture et mise en œuvre de GB3 (0/14) pour couche de base | t | 42028
12 | Fourniture et mise en œuvre du BBSG2 (0/10) pour reprofilage | t | 7871
13 | Fourniture du liant bitume pur 35/50 pour GB3 et BBSG2 | t | 4348
14 | Mise en œuvre de l’imprégnation à l’émulsion 55% | m² | 121460
15 | Fourniture du liant 55% pour imprégnation | t | 182
16 | Mise en œuvre du revêtement superficiel Monocouche (RS) | m² | 23745
17 | Fourniture d’émulsion de bitume pour RS (1.4kg/m²) | t | 34
18 | Fourniture, fabrication et mise en œuvre de l’enrobé coulé à froid Bicouche fibrée de classe B | m² | 23745
19 | Couche de fondation en GNF1 (0/40) | m³ | 78333
20 | Grave non traité type GNA | m³ | 5000
21 | Matériaux sélectionnés pour accotements type MS2 | m³ | 8606
22 | Bordures type T4 pour TPC et trottoirs | ml | 25384
23 | Couche de fondation en GNF3 (0/40) | m³ | 2484
24 | Béton B20 pour TPC et trottoir | m³ | 1684
25 | Bordures type I2 pour carrefours | ml | 3826
26 | Déblai pour fouilles | m³ | 1874
27 | Remblai contigu | m³ | 7171
28 | Buse Ø 1000 en béton armé type 135A | ml | 708
29 | Buse Ø 800 en béton armé type 135A | ml | 78
30 | Buse Ø 600 en béton armé type 135A | ml | 553
31 | Béton de classe B15 | m³ | 33
32 | Béton de classe B20 | m³ | 130
33 | Béton de classe B25 | m³ | 845
34 | Gros Béton | m³ | 33
35 | Acier (HA) | kg | 70000
36 | Joint Water Stop | ml | 368
37 | Lit de sable | m³ | 142
38 | Badigeonnage | m² | 1374
39 | Fossé bétonné de crête TR0.5A y compris brises charge et ouvrages de raccordement | ml | 109
40 | Enrochement de classe CP90/250 | m³ | 200
41 | Enrochement de classe CP10/160 | m³ | 30
42 | Géotextile | m² | 610
43 | Drains en PVC de diamètre ɸ160 Perforé | ml | 368
44 | Perrés maçonnés | m² | 113
TOTAL HT
TVA (20%)
TOTAL TTC
NB : Merci de ne pas spécifier le numéro de l'appel d'offres sur le bordereau des prix-détail estimatif !