## estimatif trx EP 2026
ROYAUME DE MAROC
MINISTERE DE L'INTERIEUR
PROVINCE D'EL KELAA DES SRAGHNA
COMMUNE D'EL KELAA DES SRAGHNA
Objet: TRAVAUX D’ENTRETIEN ET DE REPARATIONS COURANTS DE RESEAUX ET D’INSTALLATION D’ELECTRICITE A LA COMMUNE KELAA DES SRAGHNA PROVINCE KELAA DES SRAGHNA REGION MARRAKECH-SAFI
BORDEREAU DES PRIX DETAIL ESTILATIF A.O.O.N N°08/2026
N° PRIX | Désignation | Unité | Quantité | Prix Unitaire HT | Prix Total H.T
1 | Fourniture, pose et raccordement de luminaire d’éclairage public à LED de quatre (4) différentes tailles:
1.1 | Fourniture et pose de luminaire taille GRANDE à LED d'une puissance de 150W | U | 270
1.2 | Fourniture et pose de luminaire taille GRANDE à LED d'une puissance de 100W | U | 800
1.3 | Fourniture et pose de luminaire taille GRANDE à LED d'une puissance de 80W | U | 850
1.4 | Fourniture et pose de luminaire de taille PETITE à LED d'une puissance de 60W | U | 200
2 | Fourniture et pose de projecteur à LED d'une puissance maximale <330W | U | 4
3 | Fourniture et pose de candélabre en acier galvanisé thermolaqué, de hauteur 8 m, avec crosses au sommet:
3.1 | Fourniture et pose de candélabre en acier galvanisé thermolaqué, de hauteur 8 m, à couronne de support pour fixation de quatre projecteurs à led | U | 1
3.2 | Fourniture et pose de candélabre en acier galvanisé thermolaqué, de hauteur 8 m, à simple crosse | U | 20
3.3 | Fourniture et pose de candélabre en acier galvanisé thermolaqué, de hauteur 8 m, à double crosses | U | 16
4 | Tranchée normale à 1 circuit | ml | 1065
5 | Tranchée traversée à 1 circuit | ml | 50
6 | Réfection revêtement trottoir | m² | 60
7 | Réfection chaussée revêtue bitume | m² | 45
8 | Fourniture et pose câble isolé armé U1000 ARVFV en aluminium 4x50mm² | ml | 210
9 | Fourniture et pose câble isolé armé U1000 ARVFV en aluminium 4x35 mm² | ml | 1010
10 | Fourniture câble en cuivre nu 14 mm² | ml | 1010
11 | Tube annelé double paroi diamètre 75 mm | ml | 1220
12 | Exécution de regard de visite | U | 4
13 | Massif préfabriqué en béton pour candélabres | U | 37
14 | Borne de signalisation | U | 20
15 | Armoire métallique de commande d'éclairage public | U | 1
16 | Coffret en polyster étanche et plombable | U | 1
17 | Terre de réseau | U | 3
18 | Fourniture et montage de console modèle J, fixations murale et sur poteau BA, en acier galvanisé, tube ф 48 mm, avancée de 60 mm. | U | 250
19 | Fourniture et pose de Câble torsadé 2X16 mm², y compris toutes sujétions de pose | ML | 500
20 | Fourniture et pose de câble souple rond 2x2,5mm² ingéléc ou similaire | ML | 4000
21 | Fourniture et pose de câble souple rond 3x2,5mm² ingéléc ou similaire | ML | 1200
22 | Fourniture et pose de connecteur CPA25 | U | 200 |  |  | -
| TOTAL H.T |  |  |  |  | -
| T.V.A 20% |  |  |  |  | -
TOTAL T.T.C
Arrêté le présent Borderaux des prix détail estmatif à la somme de :
SIGNE PAR CONCURRENT