## BPDE
BORDREAU DES PRIX-DETAIL ESTIMATIF
ACHEVEMENT DES TRAVAUX DE CONSTRUCTION D’UNE COLONIE DE VACANCES A LA COMMUNE TERRITORIALE CHBAIKA PROVINCE DE TAN-TAN.
N° | DESIGNATIONS | UNITE | QTE | P U | TOTAL
INSTALLATION DE CHANTIER
1 | INSTALLATION DU CHANTIER | F | 1
DIVERS
2 | Résine de protection du béton | m² | 10500
PLOMBERIE / FLUIDE
3 | Bache a eau volume d'eau 120m3 (Autonomie 4h) (H=2,5 - L=8,6 - l=5,6) | ENS | 1
4 | local technique volume 45m3 (H=2,5 - L=5,6 - l=3,25) | ENS | 1
5 | Surpresseur eau potable 15 m3/h | ENS | 1
6 | Filtre a sable 700mm | U | 1
7 | Cartouche sédiments, Seuil 20 microns | U | 1
8 | Filtre à charbon actif 20m3/h | U | 1
9 | Traitement UV 220W | U | 1
10 | Canalisation en PVC pression | ENS | 1
11 | Accessoires de raccordement ( filtre a tamis, vannes, clapet anti retour, crépine, trop plein, vidange …) | ENS | 1
12 | Pompe de relevage 10m3/h ( cas bache enterrée ) | U | 2
13 | Pompe de circulation 10m3/h | U | 1
14 | Tableau electrique | U | 1
15 | Cabe electrique d'alimentation tableau | ENS | 1
ELECRTICITE
16 | Lampadaire 4m | U | 100
17 | Projecteur | U | 6
18 | CABLES D'ALIMENTATION
18 -a | U 1000 - R02V - 1x240 mm2 | Ml | 2500
18 -b | U 1000 - R02V - 1x185 mm2 | Ml | 1600
18 -c | U 1000 - R02V - 1x150 mm2 | Ml | 1425
18 -d | U 1000 - R02V - 1x120 mm2+T | Ml | 1420
18 -e | U 1000 - R02V - 1x95 mm2 | Ml | 700
18 -f | U 1000 - R02V - 1x70 mm2 | Ml | 1300
AMENAGEMENT EXTERIEUR
19 | Revêtement En Pavés Autobloquants En Béton De 6 Cm D’épaisseur, Y Compris Bordures P1 | m² | 12000
20 | Arbres de structure et d'allées
20-a | Palmier washintonia de 2m de hauteur | U | 100
20-b | Acacia raddiana (Acacia parasol) | U | 50
20-c | Schinus molle (Faux-poivrier) | U | 30
20-d | Tamarix gallica (Tamaris) | U | 70
20-e | Casuarina equisetifolia | U | 100
21 | Arbustes de haies et brise-vent
21-a | Atriplex halimus | U | 850
21-b | Pennisetum | U | 1000
21-c | Nerium | U | 900
22 | Plantes ornementales et couvre-sols
22-a | Bougainvillea glabra (Bougainvillier) | U | 800
22-b | Gazania rigens (Gazanie) | U | 800
22-c | Asparagus densiflorus (Asperge ornementale) | U | 1400
22-d | Frankenia (Frankénie - couvre-sol dalles alvéolées) | U | 1000
|  | TOTAL HT |  |  | 0
|  | 20% |  |  | 0
|  | TOTAL TTC |  |  | 0