## Radier Ordinaire (hidden)
AVANT METRE ….......................
Radiers submersibles à reconstruire (décision prise durant la vérification de l'étude vue la largeur insuffisante)
Désignation | Nbr | Dimension |  |  |  | U | Qte Partielle |  | B10 | B20 | Déblai | Hériss-onage | Enroch-ement | Gabions | Plot de Balisage | Joint de Dilatation | Joint de Retrait
|  | Long | larg |  | Haut/ep |  | + | -
|  |  | B | b
OH16 Radier submersible Ordinaire au P250
Déblai
Parafouille Amont | 1 | 30.6 | 1.5 |  | 2.1 | m³ | 96.39 |  |  |  | 96.39
Parafouille Aval | 1 | 30.6 | 1.5 |  | 2.6 | m³ | 119.34 |  |  |  | 119.34
Béton B10
Parafouille Amont | 1 | 30.2 | 1.1 |  | 0.1 | m³ | 3.322 |  | 3.322
Parafouille Aval | 1 | 30.2 | 1.1 |  | 0.1 | m³ | 3.322 |  | 3.322
Béton B20
Dallage | 1 | 30 | 8 |  | 0.3 | m³ | 72 |  |  | 72
Parafouille Amont | 1 | 30 | 0.9 | 0.5 | 2 | m³ | 42 |  |  | 42
Parafouille Aval | 1 | 30 | 0.9 | 0.5 | 2.5 | m³ | 52.5 |  |  | 52.5
Hérrisonage
Dallage | 1 | 30 | 8 |  | 0.3 | m³ | 72 |  |  |  |  | 72
Plot de Balisage
| 12 |  |  |  |  | U | 12 | [7 empty] | 12
Joint de dilatation
Dallage | 1 | 30 |  |  |  | ML | 30 | [8 empty] | 30
| 1 | 8 |  |  |  | ML | 8 | [8 empty] | 8
Joint de Retrait
Dallage | 6 | 8 |  |  |  | ML | 48 | [9 empty] | 48
Enrochements
Parafouille Amont | 1 | 30 | 1 |  | 1 | m³ | 30 | [5 empty] | 30
Gabion
Parafouille Amont | 4 | 1 | 1 |  | 1 | m³ | 4 | [6 empty] | 4
Parafouille Aval | 1 | 30 | 1 |  | 1 | m³ | 30 | [6 empty] | 30 |  |  | 30
TOTAL | [8 empty] | 6.644 | 166.5 | 215.73 | 72 | 30 | 34 | 12 | 38 | 78
Désignation | Nbr | Dimension |  |  |  | U | Qte Partielle |  | B10 | B20 | Déblai | Hériss-onage | Enroch-ement | Gabions | Plot de Balisage | Joint de Dilatation | Joint de Retrait
|  | Long | larg |  | Haut/ep |  | + | -
|  |  | B | b
OH43 Radier submersible Ordinaire au P262
Déblai
Parafouille Amont | 1 | 25.6 | 1.5 |  | 2.1 | m³ | 80.64 |  |  |  | 80.64
Parafouille Aval | 1 | 25.6 | 1.5 |  | 2.6 | m³ | 99.84 |  |  |  | 99.84
Béton B10
Parafouille Amont | 1 | 25.2 | 1.1 |  | 0.1 | m³ | 2.772 |  | 2.772
Parafouille Aval | 1 | 25.2 | 1.1 |  | 0.1 | m³ | 2.772 |  | 2.772
Béton B20
Dallage | 1 | 25 | 8 |  | 0.3 | m³ | 60 |  |  | 60
Parafouille Amont | 1 | 25 | 0.9 | 0.5 | 2 | m³ | 35 |  |  | 35
Parafouille Aval | 1 | 25 | 0.9 | 0.5 | 2.5 | m³ | 43.75 |  |  | 43.75
Hérrisonage
Dallage | 1 | 25 | 8 |  | 0.3 | m³ | 60 |  |  |  |  | 60
Plot de Balisage
| 10 |  |  |  |  | U | 10 | [7 empty] | 10
Joint de dilatation
Dallage | 1 | 25 |  |  |  | ML | 25 | [8 empty] | 25
Joint de Retrait
Dallage | 5 | 8 |  |  |  | ML | 40 | [9 empty] | 40
Enrochements
Parafouille Amont | 1 | 25 | 1 |  | 1 | m³ | 25 | [5 empty] | 25
Gabion
Parafouille Amont | 4 | 1 | 1 |  | 1 | m³ | 4 | [6 empty] | 4
Parafouille Aval | 1 | 25 | 1 |  | 1 | m³ | 25 | [6 empty] | 25 |  |  | 25
TOTAL | [8 empty] | 5.544 | 138.75 | 180.48 | 60 | 25 | 29 | 10 | 25 | 65
Désignation | Nbr | Dimension |  |  |  | U | Qte Partielle |  | B10 | B20 | Déblai | Hériss-onage | Enroch-ement | Gabions | Plot de Balisage | Joint de Dilatation | Joint de Retrait
|  | Long | larg |  | Haut/ep |  | + | -
|  |  | B | b
OH45 Radier submersible Ordinaire au P280
Déblai
Parafouille Amont | 1 | 30.6 | 1.5 |  | 2.1 | m³ | 96.39 |  |  |  | 96.39
Parafouille Aval | 1 | 30.6 | 1.5 |  | 2.6 | m³ | 119.34 |  |  |  | 119.34
Béton B10
Parafouille Amont | 1 | 30.2 | 1.1 |  | 0.1 | m³ | 3.322 |  | 3.322
Parafouille Aval | 1 | 30.2 | 1.1 |  | 0.1 | m³ | 3.322 |  | 3.322
Béton B20
Dallage | 1 | 30 | 8 |  | 0.3 | m³ | 72 |  |  | 72
Parafouille Amont | 1 | 30 | 0.9 | 0.5 | 2 | m³ | 42 |  |  | 42
Parafouille Aval | 1 | 30 | 0.9 | 0.5 | 2.5 | m³ | 52.5 |  |  | 52.5
Hérrisonage
Dallage | 1 | 30 | 8 |  | 0.3 | m³ | 72 |  |  |  |  | 72
Plot de Balisage
| 12 |  |  |  |  | U | 12 | [7 empty] | 12
Joint de dilatation
Dallage | 1 | 30 |  |  |  | ML | 30 | [8 empty] | 30
| 1 | 8 |  |  |  | ML | 8 | [8 empty] | 8
Joint de Retrait
Dallage | 6 | 8 |  |  |  | ML | 48 | [9 empty] | 48
Enrochements
Parafouille Amont | 1 | 30 | 1 |  | 1 | m³ | 30 | [5 empty] | 30
Gabion
Parafouille Amont | 2 | 1 | 1 |  | 1 | m³ | 2 | [6 empty] | 2
Parafouille Aval | 1 | 30 | 1 |  | 1 | m³ | 30 | [6 empty] | 30 |  |  | 30
TOTAL | [8 empty] | 6.644 | 166.5 | 215.73 | 72 | 30 | 32 | 12 | 38 | 78
TOTAL GENERAL | [8 empty] | B10 | B20 | Déblai en fouilles | Hérissonage | Enrochements | Gabions | Plot de Balisage | Joint de Dilatation | Joint de Retrait
[9 empty] | 18.832 | 471.75 | 611.94 | 204 | 85 | 95 | 34 | 101 | 221

## BPDE
BORDEREAU DES PRIX - DETAIL ESTIMATIF Travaux de construction, élargissement et renforcement de la liaison reliant le centre OULED EL GARNE - LOUNASDA et Lotissement AL BADR sur une longueur de 7.056 Km -Province d'El Kelaa des Sraghna-
N° de prix | Désignation des travaux | Unité | Quantité | Prix Unitaire en Dhs HT | Prix Total en Dhs HT
A) INSTALLATION GENERALE DE CHANTIER
1 | Installation de chantier | F | 1
2 | Fourniture et mise en place de la signalisation globale temporaire | F | 1
3 | Fourniture et mise en place de la signalisation globale temporaire | F(m) | 10
B) TRAVAUX DE TERRASSEMENT
4 | Déblais | m3 | 9768
5 | Remblais | m3 | 3633
C) CHAUSSEE ET ACCOTEMENTS
6 | Couche de fondation GNF2 (0/40) | m3 | 11581
7 | Couche de base GNB (0/31,5) | m3 | 6423
8 | Matériaux sélectionnés pour accotements "type MS1" | m3 | 2284
9 | Fourniture du liant 55% pour imprégnation | T | 65
10 | Mise en œuvre de l’imprégnation en émulsion 55% | m2 | 42988
11 | Fourniture du liant 65% pour RS en bicouche | T | 117
12 | Mise en œuvre d'enduit superficiel en bicouche | m2 | 42988
13 | Accotements Bétonnés | m3 | 129
D) CONSTRUCTION DES OUVRAGES
14 | Démolition des ouvrages existants | U | 1
15 | Buse DN 600 classe 135 A | ml | 103
16 | Buse DN 800 classe 135 A | ml | 90
17 | Béton B20 | m3 | 167
18 | Béton B10 | m3 | 33
19 | Béton B25 Hydrofuge | m3 | 24
20 | Acier haute adhérence (HA) | Kg | 2498
21 | Joint water stop | ml | 8
22 | Fourreaux en PVC ϕ200 mm | ml | 140
23 | Regard d'attente | U | 28
E) DIVERS
24 | Panneaux de signalisation standards de police | U | 18
25 | Panneaux de directions | U | 18
26 | Déplacement des poteaux électriques BT | U | 2
27 | Déplacement des poteaux électriques MT | U | 1
28 | Déplacement de la conduite AEP existante tous diamètres | ml | 3800
Total H.T |  |  |  |  | 0
TVA (20%) |  |  |  |  | 0
Total TTC |  |  |  |  | 0
NB : Merci de ne pas spécifier le numéro de l'appel d'offres sur le bordereau des prix-détail estimatif !