## Feuil1
ROYAUME DU MAROC
MINISTERE DE L’INTERIEUR
PROVINCE D’IFRANE
SECRETARIAT GENERAL
INDH
Bordereau des prix détail estimatif relatif à l'appel d'offres ouvert national sur offre des prix : n° 21/2026/INDH
OBJET: Fourniture et installation des kits photovoltaïques pour l'éléctrification des foyers aux communes de Dayet Aoua et de Tizguite à la province d'Ifrane
N° DES PRIX | DESIGNATION DES PRESTATIONS | Unité | Quantité | Prix unitaire H.T | Montant Total H.T
1 | Fourniture et installation d'un kit photovoltaique de 1er choix et ce conformément au descriptif du CPS et comprenant : | Ens | 30
* 2 Panneaux solaires 340 W MONOCRISTALLIN de 1erchoix
* 2 Batterie solaire gel 12 V 200 Ah C10 de 1er choix de marque Maribat ou sémilaire
* 1 Onduleur hybride 2 kW (avec MPPT) de 1er choix insonore
* 1 Structure support 2 panneaux en acier galvanisé
* 1 Coffret de protection DC
* 1 parafoudre DC 1000 W
* 1 disjoncteur DC
* 1 Fusible batterie 200 A
* 1 Coffret de protection AC
* 1 disjoncteur différentiel 30 mA
* 1 disjoncteur AC 16 A
avec Pièces et Accessoires de fonctionnement :
- Câble solaire : 2*4 mm2 y/c goulotte ou encastrement suffisant pour l'installation
- Câble de connexion 16 mm2 pour batterie y/c goulotte ou encastrement suffisant pour l'installation
- Câble de mise à la terre y/c goulotte ou encastrement suffisant pour l'installation
* 1 Piquet de mise à la terre
- Câble AC 2x1.5 mm2 y/c goulotte ou encastrement suffisant pour l'installation
- Câble AC 3x2.5mm2 y/c goulotte ou encastrement suffisant pour l'installation
* 1 Cosses batteries.
* 1 Shunts batteries
* 5 lampe à Led 9 W avec douilles
* 5 Interrupteurs
* 4 prises
2 | Construction d'un placard de 1,50 m x 0,40 m x 1,30 m comprenant : * Renformi en béton * Briques 8 trous * Dalette en béton armé * Porte à double vantaux en bois ventilé avec serrure cadre et précadre * Enduit de mortier * Peinture mate en 2 couches | F | 30
3 | Construction des socles surelevés en maçonnerie de moellon rejointoyées selon les dimensions indiqués par l'administration | m³ | 99
4 | Réalisation des dalettes en Béton armé | m³ | 10
TOTAL GENERAL HORS TAXES
TVA 20 %
TOTAL GENERAL TOUTES TAXES COMPRISES
|  | Fait à : |  | Le:
Signature du concurrent: