## BD DES PRIX (2)
BORDEREAU DES PRIX ET DETAIL ESTIMATIF
OBJET : adduction d'eau potable aux douars oulghess commune el borj province de khenifra
(construction d'un chateau et des fontaines y/c toutes leurs sujetions)
N° | DESIGNATION | UNT | QTE | P.U | TOTAL
1 | Terrassement en T.T.Ny compris rocher | M³ | 203
2 | Beton de propretie | M³ | 1
3 | Forme de beton de 0,10m sur hérissonnage de 0,20m | M² | 9
4 | F et P de porte métallique 1,00x2,00m | U | 1
5 | Chassis de 0,5x0,60m | U | 2
6 | Béton pour béton armé en fondation et en elévation | M³ | 17
7 | Acier Tor pour béton armé en fondation et en elévation | kg | 1700
8 | enduit int et exter dosé à 350 Kg | M² | 102
9 | peinture sur mur | M² | 102
10 | F et Pose de faience de 0,20mx0,20m | M² | 32
11 | f et pose de conduite galvanise 1/2 pouce y/c 02 vanne d'arret et toute sujetions | ML | 12
12 | f et pose d'armoire de commande y/c toute sujetionxs de bon fonctionnement | Ens | 1
13 | Fourniture et pose de trappe de 0.60x0.60mètres | U | 1
14 | Fourniture et pose du tubage en PVC de diametre 180 mm et PN( 8 bar) | ML | 70
15 | Fourniture et pose de tuyau en polyéthylène Diamètre : Ø32 , PN 16 bars | ML | 665
16 | Fourniture et pose de tuyau en polyéthylène Diamètre : Ø40, PN 16 bars | ML | 350
17 | Fourniture et Pose de pompe électrique immergée - | U | 1
18 | construction de borne fontaine | U | 3
19 | fourniture et installation de toute accessoire nécessaires pour branchement electrique | f | 1
20 | Maconnerie en Agglos | M² | 25
TOTAL HT
TVA 20%
TOTAL TTC
ARRETE LE PRESENT BORDEREAU DES PRIX-DETAIL ESTIMATIF A LA SOMME DE :
#REF!
#REF!
#REF!
#REF!
#REF!
#REF!
RECAPITULATION
100- GROS-ŒUVRE
500- ELECTRICITE - LUSTRERIE
600- PLOMBERIE - SANITAIRE
TOTAL GENERAL
T.V.A 20%
TOTAL GENERAL T.T.C