## BP AO
ROYAUME DU MAROC
MINISTERE DE L’INTERIEUR
REGION DE CASABLANCA-SETTAT PROVINCE DE BENSLIMANE COMMUNE EL MANSOURIA
DIRECTION DES SERVICES
SERVICE TECHNIQUE ET TRAVAUX
APPEL D'OFFRES OUVERT INERNATIONNAL N°: 23 /2026
TRAVAUX D'AMENAGEMENT D’UN TRONÇON DE 630 ml DE CHAABA LALLA ITOU ET DE SON POINT DE REJET
BORDEREAU DES PRIX DETAIL ESTIMATIF
N° de prix | DESIGNATION | Unités | Quantités | Prix unitaires HT | Prix total HT
1 | Zone 1 : Tronçon amont de la Chaâbat Lalla Itou
101 | Installation du chantier | FT | 1
102 | Désherbage, nettoyage et curage de la Chaâba et ses rives sur 1200 ml, depuis l’autoroute A1 jusqu’à la conduite existante sous R322 | FT | 1
103 | Démolition de l'ouvrage existant | FT | 1
104 | Déblai pour ouvrage en terrain de toute nature et toute dimensions | m3 | 9177
105 | Remblai compacté pour ouvrages | m3 | 1907
106 | Béton de propreté et gros béton 250 kg/m3 | m3 | 566.5
107 | Béton de structure dosé à 350 kg/m3 y/c coffrage | m3 | 1122
108 | Acier tor pour Armatures FeE500 | Kg | 74929
109 | Dallage en béton légèrement armé de 10 cm y/c treillis soudé 8 mm | m² | 1545
110 | Hérrissonage en pierres de 15 cm minimum y compris toutes sujétions | m² | 1545
111 | Tuyau perforé diamètre intérieur 100 mm | ml | 14
112 | Matériaux drainant | m3 | 28
113 | Couches de drainage en géotextile non tisse | m² | 70
114 | Badigeonnage | m² | 66
115 | Regrad de Visite y compris grille en fonte ductile d400 et raccordement au canal | U | 2
116 | Garde-corps métallique | ml | 14
117 | Barbacanes en PVC 100 mm et matériaux drainant | U | 210
118 | Joint water stop | ml | 28
2 | Zone 2: Le point de rejet au niveau de la mer
201 | Démolition de l'ouvrage existant | U | 1
202 | Récupération et pose des unités (Buses) de la conduite F 2000 mm de l'ouvrage existant | U | 7
203 | Déblai pour ouvrage en terrain de toute nature et toutes dimensions | m³ | 877
204 | Remblai compacté pour ouvrages | m³ | 148
205 | Béton de propreté et gros béton 250 kg/m3 | m³ | 10
206 | Béton de structure dosé à 350 kg/m3 y/c coffrage | m³ | 82
207 | Acier pour Armatures FeE500 | kg | 8304
208 | Fourniture, transport et pose des tétrapodes 8 m3 | U | 8
209 | Fourniture, transport et pose des tétrapodes 10 m3 | U | 8
210 | Exécution d'un tête pour l'ouvrage de rejet (mur guidons, radier et butée anti affouillement de 1 m) | U | 2
211 | Remblai primaire des tranchées | m3 | 110
212 | Remblai secondaire des fouilles en remblai sélectionné criblé | m3 | 330
213 | Sable pour lit de pose 15 cm | m3 | 16.5
214 | Fourniture et pose de conduite F 2000 mm en béton armé, classe 135 A | U | 4
215 | Exécution de regards de visites sur conduite circulaire F 2000 mm, dimension environ (L=4m x l=5,6 m x h=3,5 m) y compris Fourniture pose cadre et tampon en fonte ductile d400 pour regard de visite et échelons | U | 1
TOTAL HT
TVA (20%)
TOTAL TTC