## BOR PRIX DET EST
Royaume du Maroc Ministère de l’Intérieur PREFECTURE D’INEZGANE AIT MELLOUL COMMUNE D’OULAD DAHOU
Objet : TRAVAUX DE CONSTRUCTION D’UN CHATEAU D’EAU SURELEVE DE 100 M3 ET DE +20.00M DE HAUTEUR AU DOUAR AIT OUMGHAR A LA Commune d’Oulad Dahou (Préfecture d’Inezgane Aït Melloul – Région Souss Massa)
BORDEREAU DES PRIX – DÉTAIL ESTIMATIF
Relatif à l’appel d’offre ouvert National sur offre des prix N°05/COD/2026
Prix N° | Désignations des prestations | Unité | Quantité | Prix unitaire en Dhs | Montant HT en Dhs
SERIE 01 : GENIE CIVIL
1 | Terrassement en terrain de toute nature à toutes profondeurs en pleine masse, y compris déblais, remblais, évacuation des terres excédentaires sur dépôt approprié approuvé par l'administration y compris toutes sujétions | m3 | 256 |  | 0
2 | Remblai compacté avec utilisation des terres provenant des déblais pour fouilles pour comblement des vides autour des ouvrages | m3 | 230.6 |  | 0
3 | Couche de remblai en tout-venant | m3 | 56.35 |  | 0
4 | Béton de propreté de 10 cm d'épaisseur | m3 | 6.62 |  | 0
5 | Béton légèrement armé pour dallage, caniveau, Regards et pourtour avec enrichissement superficiel de ciment soigneusement lissé et bouchardé | m3 | 14.48 |  | 0
6 | Béton dosé à 350 kg pour béton armé pour dalle de chambre de vanne, palier de repos, passerelle, lanterneaux d'aération et acrotère y compris le coffrage, vibrage et toutes sujétions | m3 | 4 |  | 0
7 | Béton dosé à 350 kg pour béton armé pour semelles de fondation, élévation des piliers depuis la semelle jusqu'au chaînage inférieur de la cuve, dalle en cône de couverture de la cuve y compris le coffrage, vibrage et toutes sujétions | m3 | 162 |  | 0
8 | Béton dosé à 350 kg pour béton armé avec adjonction d'un hydrofuge de masse pour radier en cône de la cuve, ceinture, cheminée d'accès et parois verticales y compris le coffrage, la mise en œuvre, la vibration, le post traitement et toutes sujétions | m3 | 67 |  | 0
9 | Acier pour armature, coupés façonnés, mise en place et ligaturé, y compris recouvrement réglementaire. Ce prix est applicable aux quantités résultant des plans de ferraillage, les pertes, chutes et déchets ainsi que les fils de ligatures. | kg | 20000 |  | 0
10 | Mur en agglo de ciment de 0,20 m d'épaisseur | m2 | 30 |  | 0
11 | Enduit intérieur et extérieur type C de 2cm d'épaisseur y compris toutes sujétions. | m2 | 560 |  | 0
12 | Enduit étanche hydraulique (cuvelage) de 0,03 m d'épaisseur au mortier de ciment type C avec incorporation d'un hydrofuge de masse sur toutes les parois en contact avec l'eau y compris toutes sujétions. | m2 | 330 |  | 0
13 | Étanchéité de la dalle et du lanterneau par une Chappe au mortier de ciment de 2 cm d'épaisseur pour redressage, ensuite une impression de bitume plus carton bitume multicouche avec surfaces à feuille d'aluminium | m2 | 68 |  | 0
14 | Fourniture et pose d'une porte métallique de dimension 1,00 x 2,10 m montées finies avec quincaillerie, serrures de sûreté avec clés, couches d'impression, réglage, etc. y compris moustiquaire métallique démontable | U | 1 |  | 0
15 | Fourniture et pose de couvercle de lanternes en tôle y compris serrurerie arrêtoir et toutes sujétions | U | 1 |  | 0
16 | Fourniture et pose d'une échelle métallique à crinoline en acier galvanisé à chaud de 40 cm de largeur y compris toutes sujétions | ml | 25 |  | 0
17 | Fourniture et pose d'une échelle en aluminium à l’intérieur de la cuve de 0.40 de largeur y compris toutes sujétions, | ml | 5 |  | 0
18 | Fourniture et pose de châssis métallique avec grillage en cuivre à mailles fines moustiquaires 0,30 x 0,15 m | U | 4 |  | 0
19 | Fourniture et pose de châssis métallique avec grillage en cuivre chromé, aluminium ou acier inox à mailles fines moustiquaires 0,80 x 0,80 m | U | 1 |  | 0
20 | Fourniture et pose de garde-corps métallique sur passerelle de service, palier de repos y compris toutes sujétions | ml | 15 |  | 0
21 | Peinture griffé au moins deux couches couleur (couleur locale) sur les parements extérieurs de la tour y compris couche d'impression au liant polyvinylique après rebouchage, égrenage, dépoussiérage et toutes sujétions | m2 | 450 |  | 0
22 | Peinture sur métal en "Email Cellule" en 2 couches après deux couches antirouille au minium de plomb ou équivalent | m2 | 83 |  | 0
SERIE 02 : EQUIPEMENT HYDRAULIQUES |  |  |  |  | 0
| 01-CONDUITE D’ARRIVEE |  |  |  | 0
23 | Fourniture, transport et pose de coudes 45° DN 90 | U | 1 |  | 0
24 | Fourniture, transport et pose de Manchette de traversée DN90 L = 1,20 m | U | 1 |  | 0
25 | Fourniture, transport et pose de Manchette de traversée DN90 L = 0,50 m | U | 1 |  | 0
26 | Fourniture, transport et pose de coudes 90° DN 90 | U | 1 |  | 0
27 | Fourniture, transport et pose de Té B.B. DN65 TB DN 90 pour by pass | U | 1 |  | 0
28 | Fourniture, transport et pose de Conduite DN 90 L = 1,80 m | U | 1 |  | 0
29 | Fourniture, transport et pose de Robinet vanne DN90 | U | 1 |  | 0
30 | Fourniture, transport et pose de Manchette DN90 L = 0,50 m | U | 1 |  | 0
31 | Fourniture, transport et pose de Conduite DN 90 | ml | 17 |  | 0
32 | Fourniture, transport et pose de Manchette DN90 L = 0,50 m | U | 1 |  | 0
33 | Fourniture, transport et pose de Conduite EN AG DN 90 à brides L = 2,00 m | U | 1 |  | 0
34 | Fourniture, transport et pose de coudes 90° DN 90 | U | 2 |  | 0
35 | Fourniture, transport et pose de Robinet à flotteur DN 90 | U | 1 |  | 0
02 : DEPART
36 | Fourniture, transport et pose de Crépine DN100 | U | 1 |  | 0
37 | Fourniture, transport et pose de Manchette de traversée DN100 avec collerette L = 0,50 m | U | 1 |  | 0
38 | Fourniture, transport et pose de Conduite DN 100 mm | ml | 17 |  | 0
39 | Fourniture, transport et pose de Manchette pour traverser de mur DN 100 L = 0,50 m | U | 1 |  | 0
40 | Fourniture, transport et pose de Conduite DN140 mm L = 1,7 m | U | 1 |  | 0
41 | Fourniture, transport et pose de Robinet vanne DN100 à opercule à passage direct (sans rainures) y compris volant de manœuvre et toutes sujétions | U | 1 |  | 0
42 | Fourniture, transport et pose de Té DN 100/trois sortie de 100 et une sortie 90 | U | 1 |  | 0
43 | Fourniture, transport et pose de Coude 90° à patin DN100 mm | U | 1 |  | 0
44 | Fourniture, transport et pose de Stabilisateur S3D DN100 | U | 1 |  | 0
45 | Fourniture, transport et pose de compteur | U | 1 |  | 0
46 | Fourniture, transport et pose de Joint de démontage DN100 | U | 1 |  | 0
47 | Fourniture, transport et pose de Manchette de traversée de mur DN100 L= 1 m | U | 1 |  | 0
48 | Fourniture, transport et pose de coude 45° DN100 mm | U | 1 |  | 0
49 | Fourniture, transport et pose de manchette DN100 L = 1,2 m | U | 2 |  | 0
50 | Fourniture, transport et pose de bride major stop 100/110 | U | 1 |  | 0
03 : VIDANGE
51 | Fourniture, transport et pose de Manchette à bride unie avec collerette L= 0,50m DN65 | U | 1 |  | 0
52 | Fourniture, transport et pose de Conduite DN65 | ml | 20 |  | 0
53 | Fourniture, transport et pose de manchette L = 0,50 m DN65 | U | 1 |  | 0
54 | Fourniture, transport et pose de manchette L = 0,70 m DN65 | U | 1 |  | 0
55 | Fourniture, transport et pose de Coude 90° à patin DN65 | U | 1 |  | 0
56 | Fourniture, transport et pose de Robinet vanne avec volant DN 65 | U | 1 |  | 0
57 | Fourniture, transport et pose de Joint de démontage DN 65 | U | 1 |  | 0
| 04 : TROP-PLEIN |  |  |  | 0
58 | Fourniture, transport et pose de entonnoir DN 200/65 | U | 1 |  | 0
59 | Fourniture, transport et pose de conduite DN 65 L= 2,00 m | U | 1 |  | 0
60 | Fourniture, transport et pose de manchette L = 0,50 m DN65 | U | 1 |  | 0
61 | Fourniture, transport et pose de Conduite DN65 | ml | 17 |  | 0
62 | Fourniture, transport et pose de manchette L = 0,50 m DN65 | U | 1 |  | 0
63 | Fourniture, transport et pose de conduite en acier DN 65- L = 1,70 m | U | 1 |  | 0
64 | Fourniture, transport et pose de TE à brides DN 65/65 | U | 1 |  | 0
65 | Fourniture, transport et pose de manchette avec collerette DN65 L= 0,50 m | U | 1 |  | 0
66 | Fourniture, transport et pose de Coude 45° DN65 | U | 1 |  | 0
67 | Fourniture, transport et pose de manchette DN 65 L = 1,2 m | U | 1 |  | 0
| 05 : BY-PASS |  |  |  | 0
68 | Fourniture, transport et pose de conduite DN65 mm L = 0,8 m | U | 1 |  | 0
69 | Fourniture, transport et pose de Robinet vanne DN 65 à opercule à passage direct (sans rainures) y compris volant de manœuvre et toutes sujétions | U | 1 |  | 0
70 | Fourniture, transport et pose de Joint de démontage auto buté DN 65 | U | 1 |  | 0
71 | Fourniture, transport et pose de clapet anti retour DN65 avec perçage du battant de 5mm de diamètre. | U | 1 |  | 0
|  | TOTAL HT |  |  | 0
|  | TVA 20% |  |  | 0
|  | TOTAL TTC |  |  | 0