## bp commune
OBJET :Travaux de construction d’un réservoir raccordé au réseau d’eau potable au voisinage du darih sidi Bouali au douar ait amer ouchaou, commune Ras Tabouda, Province de Sefrou- Lot unique-
Bordereau des prix détai estimatif
N° Prix | Désignations des ouvrages | Unité | Quantité | Prix unitaire (DH H.T.) | Prix Total (DH H.T.)
A: GENIE-CIVIL ET EQUIPEMENT DU RESERVOIR SEMI-ENTERRE DE 50 m3
Série : Génie civil
* CUVE :
1 | Terrassements en déblais et remblais en masse, Nature du terrain : Toutes natures, Profondeur : Toutes profondeurs | m3 | 100
2 | Hérissonnage ou Blocage en pierres sèches | m2 | 25
3 | Bétons y compris les coffrages, Type de béton : Béton de propreté de classe B5, Dosage de ciment : 200 kg ciment CPJ 35 ou équivalent par m3 de béton Kg, Résistance nominale à la compression à 28 jours : 130 bar | m3 | 2
4 | Gros béton | m3 | 6
5 | Bétons y compris les coffrages, Type de béton : Béton poreux de classe B4, Dosage de ciment : 250 kg ciment CPJ 35 ou équivalent par m3 de béton Kg, Résistance nominale à la compression à 28 jours : 180 bar | m3 | 4
6 | Asphalte en fondation | m2 | 20
7 | Génie civil de caniveau, Forme : trapézoïdale, largeur au radier : inférieure ou égale à 0,30 m, Profondeur intérieure : supérieure à 0,30 m et inférieure ou égale à 0,50 m | ml | 17
8 | Fourniture, transport et pose des dalettes perforées en béton avec cornière en AGC | ml | 17
9 | Bétons y compris les coffrages, Type de béton : Béton armé en fondation de classe B2 avec incorporation de produit hydrofuge, Dosage de ciment : 350 kg ciment CPJ45 ou équivalent par m3 de béton Kg, Résistance nominale à la compression à 28 jours: 270 bar | m3 | 8
10 | Bétons y compris les coffrages, Type de béton : Béton armé en élévation de classe B2 avec incorporation de produit hydrofuge, Dosage de ciment : 350 kg ciment CPJ45 ou équivalent par m3 de béton Kg, Résistance nominale à la compression à 28 jours: 270 bar | m3 | 18
11 | Bétons y compris les coffrages, Type de béton : Béton armé en élévation de classe B2, Dosage de ciment : 350 kg ciment CPJ45 ou équivalent par m3 de béton Kg, Résistance nominale à la compression à 28 jours : 270 bar | m3 | 18
12 | Armature pour béton, Type d'acier : Acier TOR à haute adhérence de nuance FE40 pour béton armé | Kg | 3000
13 | Enduit au mortier de ciment, Type d'enduit : Enduit étanche au mortier de ciment et produit hydrofuge d'épaisseur 3 cm | m2 | 100
14 | Enduit au mortier de ciment, Type d'enduit : Enduit extérieur au mortier de ciment bâtard d'épaisseur 3 cm | m2 | 95
15 | Forme de pente | m2 | 16
16 | Etanchéité pour reservoir et lanterneau | m2 | 20
17 | Chape de lissage | m2 | 16
18 | Gorge pour solins | ml | 20
19 | Solins d'étanchéité | ml | 20
20 | Talutage compacté | m3 | 10
21 | Génie civil des regards, Type : pour équipements de raccordement aux réservoirs | U | 1
22 | Descent pour les eaux buses pluviales en PVC DN110 | ml | 5
23 | Rinçage et désinfection d’ouvrage hydraulique | Ft | 1
24 | Fourniture, transport et pose de Châssis métallique, Type de châssis : fixe | m2 | 1
25 | Fourniture, transport et pose de grillage moustiquaire | m2 | 1
26 | Fourniture, transport et pose d'Echelles métalliques, Type d'échelle : en acier galvanisé sans crénoline | ml | 3
27 | Fourniture, transport et pose de Capot regard, Diamètre nominal : 715 mm | U | 1
28 | Peinture vinylique sur murs à l'extérieur | m2 | 120
29 | Peinture à base de bitume flinkote, Type : pour paroi enterrée | m2 | 35
*chambre des vannes:
30 | Regard abri des équipement hydraulique de dimensions intérieurs 3,00 x 3 , hauteur 1.70 environ , en voile en béton armé de 15cm, y/c terrassement, béton armé, enduit intérieur, enduits exterieur en bitume et en mortier, peinture, trous et scellement Fourniture, transport et pose de Capot pour acces regard des vannes, Diamètre nominal : 715 mm, echelle acces regard en A.G à chaud aet toutes sujétions de parfaite exécution | Ft | 1
Total série : Genie civil
Série : Equipement
* Equipement d'arrivée DN63 en Pehd
31 | Fourniture, transport et pose de raccord bride major, Nature du matériau : fonte ductile pour tuyau PEHD, Diamètre nominal : 63 mm, Pression nominale : 16 bar, Classe : NA | U | 1
32 | Fourniture, transport et pose de Pièce en S, Nature du matériau : acier galvanisé à chaud, Diamètre nominal : 63 mm, Pression nominale : 16 bar, Forme des extrémités : bouts bridés, Longueur : inférieure ou égale à 2 m | U | 1
33 | Fourniture, transport et pose de manchette à deux brides, Type : avec colorette d'ancrage et d'étanchéité, Nature du matériau : acier galvanisé, Diamètre nominal : 63 mm, Pression nominale : 16 bar, Longueur : 600 mm | U | 1
34 | Fourniture, transport et pose de manchette à deux brides, Type : de raccordement, Nature du matériau : acier galvanisé, Diamètre nominal : 63 mm, Pression nominale : 16 bar, Longueur : inférieure ou égale à 400 mm | U | 1
35 | Fourniture, transport et pose de manchette à deux brides, Type : de raccordement, Nature du matériau : acier galvanisé, Diamètre nominal : 63 mm, Pression nominale : 16 bar, Longueur : inférieure ou égale à 800 mm | U | 2
36 | Fourniture, transport et pose de Joint de démontage, Type : autobuté, Nature du matériau : acier, Diamètre nominal : 63 mm, Pression nominale : 16 bar | U | 1
37 | Fourniture, transport et pose de Té, Nature du matériau : acier galvanisé, Diamètre nominal : 63 mm, Pression nominale : 16 bar, Classe : NA, Forme des extrémités : bouts à brides | U | 1
38 | Fourniture, transport et pose de Robinet vanne, Type : à opercule et corps ovale série courte, Nature du matériau : corps en fonte, forme des extrémités : à brides, Diamètre nominal : 63 mm, Pression nominale : 16 bar | U | 1
39 | Fourniture, transport et pose de Coude, Nature du matériau : acier galvanisé, Angle de courbure : 1/4, Diamètre nominal : 63 mm, Pression nominale : 16 bar, Classe : NA, Forme des extrémités : bouts à brides | U | 3
40 | Fourniture, transport et pose de Colonne montante, Nature du matériau : en tubes acier galvanisé à chaud, Diamètre nominale : 63 mm, Pression nominale : 16 bar, Forme des extrémités : bridés | U | 3
41 | Fourniture, transport et pose de robinet à flotteur, Type : haut de réservoir à bras de levier, Nature du matériau : corps en fonte à bride et flotteur en inox, Diamètre nominal : 63 mm, Pression nominale : 16 bar | U | 1
* Equipement de départ DN63 en PEHD
42 | Fourniture, transport et pose de crépine, Nature du matériau : corps en laiton et bride en fonte, Diamètre nominal : 50 et 63 mm | U | 1
43 | Fourniture, transport et pose de manchette à deux brides, Type : avec colorette d'ancrage et d'étanchéité, Nature du matériau : acier galvanisé, Diamètre nominal : 63 mm, Pression nominale : 16 bar, Longueur : 600 mm | U | 2
44 | Fourniture, transport et pose de manchette à deux brides, Type : de raccordement, Nature du matériau : acier galvanisé, Diamètre nominal : 63 mm, Pression nominale : 16 bar, Longueur : inférieure ou égale à 1000 mm | U | 1
45 | Fourniture, transport et pose de Robinet vanne, Type : à opercule et corps ovale série courte, Nature du matériau : corps en fonte, forme des extrémités : à brides, Diamètre nominal : 63 mm, Pression nominale : 16bar | U | 1
46 | Fourniture, transport et pose de Joint de démontage, Type : autobuté, Nature du matériau : acier, Diamètre nominal : 63 mm, Pression nominale : 16 bar | U | 1
47 | Fourniture, transport et pose de Té, Nature du matériau : acier galvanisé, Diamètre nominal : 63 mm, Pression nominale : 16 bar, Classe : NA, Forme des extrémités : bouts à brides | U | 1
48 | Fourniture, transport et pose de cône de réduction, Nature du matériau : acier galvanisé, Diamètre nominal : 63 mm, Pression nominale : 16 bar, Classe : NA, Forme des extrémités : bouts à brides | U | 2
49 | Fourniture, transport et pose de stabilisateur d'écoulement, Type : S-3D, Nature du matériau : corps en fonte, Diamètre nominal : 63 mm, Pression nominale : 16 bar | U | 1
50 | Fourniture, transport et pose de Coude, Nature du matériau : acier galvanisé, Angle de courbure : 1/4, Diamètre nominal : 63 mm, Pression nominale : 16 bar, Classe : NA, Forme des extrémités : bouts à brides | U | 2
51 | Fourniture, transport et pose de manchette à deux brides, Type : de raccordement, Nature du matériau : acier galvanisé, Diamètre nominal : 63 mm, Pression nominale : 16 bar, Longueur : inférieure ou égale à 1000 mm | U | 1
52 | Fourniture, transport et pose de compteur, Type : grand calibre à hélice axiale et entraînement magnétique et mécanisme inamovible, Nature du matériau : corps en fonte à brides, Diamètre nominal : 63 mm, Débit nominal : 25 m3/h, Pression nominale : 16 bar | U | 1
53 | Fourniture, transport et pose de Joint de démontage, Type : autobuté, Nature du matériau : acier, Diamètre nominal : 63 mm, Pression nominale : 16 bar | U | 1
54 | Fourniture, transport et pose de Pièce en S, Nature du matériau : acier galvanisé à chaud, Diamètre nominal : 63 mm, Pression nominale : 16 bar, Forme des extrémités : bouts bridés, Longueur : inférieure ou égale à 2 m | U | 1
55 | Fourniture, transport et pose de raccord bride major, Nature du matériau : fonte ductile pour tuyau PVC, Diamètre nominal : 63 mm, Pression nominale : 16 bar, Classe : NA | U | 1
* Equipement By-pass DN63
56 | Fourniture, transport et pose de Robinet vanne, Type : à opercule et corps ovale série courte, Nature du matériau : corps en fonte, forme des extrémités : à brides, Diamètre nominal : 63 mm, Pression nominale : 16 bar | U | 1
57 | Fourniture, transport et pose de Joint de démontage, Type : autobuté, Nature du matériau : acier, Diamètre nominal : 63 mm, Pression nominale : 16 bar | U | 2
58 | Fourniture, transport et pose de manchette à deux brides, Type : de raccordement, Nature du matériau : acier galvanisé, Diamètre nominal : 63 mm, Pression nominale : 16 bar, Longueur : inférieure ou égale à 1000 mm | U | 1
* Equipement T.P & vidange DN63
59 | Fourniture, transport et pose de manchette à deux brides, Type : avec colorette d'ancrage et d'étanchéité, Nature du matériau : acier galvanisé, Diamètre nominal :63 mm, Pression nominale : 16 bar, Longueur : 600 mm | U | 3
60 | Fourniture, transport et pose de Coude, Nature du matériau : acier galvanisé, Angle de courbure : 1/4, Diamètre nominal : 63 mm, Pression nominale : 16 bar, Classe : NA, Forme des extrémités : bouts à brides | U | 3
61 | Fourniture, transport et pose de Robinet vanne, Type : à opercule et corps ovale série courte, Nature du matériau : corps en fonte, forme des extrémités : à brides, Diamètre nominal : 63 mm, Pression nominale : 16 bar | U | 1
62 | Fourniture, transport et pose de Té, Nature du matériau : acier galvanisé, Diamètre nominal : 60/63 mm, Pression nominale : 16bar, Classe : NA, Forme des extrémités : bouts à brides | U | 2
63 | Fourniture, transport et pose de Colonne montante, Nature du matériau : en tubes acier galvanisé à chaud, Diamètre nominale : 63 mm, Pression nominale : 16bar, Forme des extrémités : bridés | ml | 5
64 | Fourniture, transport et pose de clapet, Type : d'extrémité, Nature du matériau : corps en fonte, Forme des extrémités : avec bride et sans contrepoids, Diamètre nominal : 63 mm, Pression nominale : 16 bar | U | 2
Total série : Equipement
B - GENIE CIVIL ET EQUIPEMENT HYDRO ET ELECTROMECANIQUES DE LA STATION DE POMPAGE
1-GENIE CIVIL DE LA STATION DE POMPAGE
65 | Réalisation du local abri des équipements électrique de la station de pompage ( dimensions exterieurs 3,00x4,00 , HSP 3,0m ), | Ft | 1
TOTAL 1
2-EQUIPEMENT HYDRO ET ELECTROMECANIQUES
66 | POMPE HORIZONTALE Q=4L/s HMT ENTRE 130m ET 140 rdt > 60% P= 11 Kw (15 CV) U=380V I=21-23A | U | 1
67 | coude 1/4 DN 80 PN 16 à bride | U | 3
68 | Manometre anti-vibratoire a bain de glycerine avec robinet d'arret a trois voie de 0 a 16bars | U | 2
69 | Element droit DN 80 PN 16 à brides | U | 15
70 | Manchette de traversee DN 80 PN16 à brides l=1,00m | U | 2
71 | Té BB 63 TB PN16 | U | 2
72 | Ventouse a trois fonctions PN16 | U | 1
73 | Stabilisateur d'écoulement PN16 | U | 1
74 | Compteur d'eau a helice PN16 | U | 1
75 | Clapet anti-retour PN16 | U | 1
76 | FILTRE A TAMIS DN 63 | U | 1
77 | PRESSOSTAT DE SECURITE | U | 1
78 | PRESSOSTAT DE REMPLISSAGE | U | 1
79 | Joint de demontage PN16 | U | 3
80 | Robinet vanne PN16 | U | 3
81 | Racord bride major DN 63/75 PN 16 | U | 1
82 | Reservoir anti-belier de 50 l | U | 1
TOTAL 2
3: EQUIPEMENTS ELECTRIQUES
83 | Câble BT 16 mm2 | ML | 15
84 | Disjoncteur tetrapolaire a coupure | U | 1
85 | Armoire d'arrivee BT | U | 1
86 | Circuit de terre a fond de fouille | F | 1
87 | Protection contre la marche a sec du groupe | F | 1
88 | Extincteur a poudre polyvalente 9kg | U | 1
TOTAL 3
4 : EQUIPEMENTS DE STERILISATION
Fourniture et transport des equipements de sterilisation
89 | Pompe doseuse a debit reglable Qmax=0,25 I/H = 10 bars | U | 1
90 | Bac de preparation d'eau de javel en polypropylene de 200l | U | 1
91 | Tuyauterie en PVC | Ft | 1
TOTAL 4
5-INSTALLATION DU KIT SOLAIRE POUR SURPRESSEUR
92 | Générateur solaire photovoltaïque | U | 35
93 | Démarreur-ralentisseur progressif Numérique 15KW 30A AC | U | 1
94 | Support pour modules des panneux | U | 35
95 | Le Convertisseur MPPT - contrôleur hybride de puissance supérieure à 21 KWc entrée DC sortie 380V triphasé | Ens | 1
96 | climatiseur 9000 BTU | U | 1
97 | Simulation et rapport sur logiciel pour le kit solaire | U | 1
98 | Armoires électriques, protection AC et DC, coffret de protection , disjoncteur, fusibles ; | Ens | 1
99 | Mise à la terre et protection foudre | Ens | 1
100 | Commutateur Réseau ONEE/ énergie solaire | U | 1
101 | Câblage | Ens | 1
102 | Clôture grillagée | Ml | 50
TOTAL 5
C - CONDUITES D'ADDUCTION
1 - TERRASSEMENTS ET REMBLAIEMENT
103 | Terrassement pour les canalisations exécuté en terrain meuble et rocheux | m3 | 1000
104 | Fourniture et mise en œuvre d'un lit de pose. | m3 | 120
- FOURNITURES ET POSE DES CONDUITES PEHD ET AG
105 | PEHD DN 63 PN16 | ml | 2000
106 | Conduite en AG DN 63 y/c socles d'appuis en béton | ml | 20
- EQUIPEMENT ET PIECES SPECIALES
EQUIPEMENT COMPLET DES POINTS BAS-VIDANGES
107 | Vidange DN 50 mm sur conduite DN 63 | U | 1
EQUIPEMENT COMPLET DES POINTS HAUTS-VENTOUSE
108 | Venteuse triple fonction sur conduite DN 63 | U | 1
| EQUIPEMENT COMPLET DES POINTS SECTIONNEMENT |  |  |  |  | 960
109 | Sectionnement sur conduite DN 63 | U | 1 |  |  | 86.4
110 | EQUIPEMENTS DE PIQUAGE DE RACCORDEMENT DN 32 | U | 3
OUVRAGE ANNEXES
CONSTRUCTION DES REGARDS EN BETON ARME
111 | Regards pour ventouses | U | 1
112 | Regard pour Vidange | U | 1
113 | Regard pour Ouvrage pour sectionnement | U | 1
114 | Exécution des traversées en tranchée des pistes | Ml | 10
115 | Traversée en siphon de chaabas y compris terrassement | Ml | 10
TOTAL C
RECAPITULATION
TOTAL GENERAL HORS TVA
| TAUX TVA ( 20 % ) |  |  |  |  | 500280
TOTAL GENERAL EN DHS TTC
807834