## Bordereau des Prix
Marché N° : 02/2026
OBJET : Travaux d’extension du réseau 1° catégorie des douars Ouled Merzoug, El gaddara, Agoumate, Tinware, Sidi Abdelhak, Idelssane, Lahjira et Ouled Daoud relevant de la Commune Territoriale d’Idelssane.
Bordereau des Prix
N° | DESIGNATION DES TRAVAUX | UNITE | QTE | PRIX UNITAIRE H.T EN DIRHAMS | MONTANT H.T EN DIRHAMS
1 | Fourniture et pose de poteau béton armé classe A 14 m 300 daN
| L'UNITE | U | 2
2 | Fourniture et pose de poteau béton armé classe A 14 m 500 daN
| L'UNITE | U | 2
3 | Fourniture et pose de poteau béton armé classe A 14 m 800 daN
| L'UNITE | U | 7
4 | Fourniture et pose de poteau béton armé classe B12 m 1500 daN
| L'UNITE | U | 1
5 | Fourniture et pose de poteau béton armé classe B14 m 1000 daN
| L'UNITE | U | 4
6 | Fourniture et pose de poteau béton armé classe B14 m 1500 daN
| L'UNITE | U | 2
7 | Massif de fondation normal
| LE METRE CUBE | M3 | 32.81
8 | Armement NV galvanisé 170-152-N70-80-C70
| L'UNITE | U | 10
9 | Menuiserie métalique galvanisée
| KILOGRAMME | KG | 548
10 | IACM àC/C A36KV +terre
| L'UNITE | U | 2
11 | Chaîne d'isolateur à long fût en matériaux composites norme 11 compris accessoires + pince d'allignement (isolement 36 kV)
| L'UNITE | U | 33
12 | Chaîne d'isolateur à long fût en matériaux composites norme 11 compris accessoires + pince d'ancrage (isolement 36 kV)
| L'UNITE | U | 39
13 | Chaîne d'isolateur à long fût en matériaux composites norme 11 compris accessoires + manchon d'ancrage (isolement 36 kV)
| L'UNITE | U | 3
14 | Plaque d'identification ( IRD) grand modèle
| L'UNITE | U | 2
15 | Fourniture de câble almelec 34,4mm2
| KILOGRAMME | KG | 374.44
16 | Transport, déroulage,réglage,compris élagage d'arbres éventuels ( sans déssouchage ) du conducteur almélec 34,4 mm2
| KM-UNIF | KM-UNIF | 3.78
17 | Localisateur de défaut ordinaire sur réseau aérien MT
| L'UNITE | U | 1
18 | Jeu de 3 raccords de dérivation à broche avec connecteur pour travaux sous tension de section adapté (TST)
| JEU | JEU | 1
19 | Jeu de 3 manchnns d'ancrage à broche avec connecteur pour travaux sous tension de section adapté (TST)
| JEU | JEU | 1
20 | Génie civil poste de transformation aérien type H61 sur pylône métallique galvanisé
| L'UNITE | U | 1
21 | Equipement et montage poste type H61 36kV triphasé+ basse tension
| L'UNITE | U | 1
22 | Transformateur de puissance triphasé 22kV/B2 H61 bornes 36 kV 160 kVA
| L'UNITE | U | 1
23 | Fourniture et montage comptage statistique
| L'UNITE | U | 1
24 | Fourniture et pose de poteau béton armé classe A 8 m 150 daN
| L'UNITE | U | 21
25 | Fourniture et pose de poteau béton armé classe A 8 m 300 daN
| L'UNITE | U | 31
26 | Fourniture et pose de poteau béton armé classe A 8 m 500 daN
| L'UNITE | U | 49
27 | Fourniture et pose de poteau béton armé classe A 8 m 700 daN
| L'UNITE | U | 5
28 | Fourniture et pose de poteau béton armé classe A 9 m 500 daN
| L'UNITE | U | 2
29 | Fourniture et pose de poteau béton armé classe A 12 m 800 daN
| L'UNITE | U | 2
30 | Fourniture et pose de poteau en bois S/C 8 m
| L'UNITE | U | 4
31 | Contre fichage poteau bois
| L'UNITE | U | 1
32 | Jumelage
| L'UNITE | U | 1
33 | Modification orientation poteaux en béton armé quelque soit le hauteur et l'effor
| L'UNITE | U | 2
34 | Massif de fondation normal
| LE METRE CUBE | M3 | 71.33
35 | Plus value pour remaniement de nappe 1er catégorie
| L'UNITE | U | 1
36 | Terre de réseau
| L'UNITE | U | 2
37 | Appareil d'éclairage public (sur poteau candérable ou façade) équipé de tous les accessoires d'allimentation nécessaires pour lampe à vapeur de sodium SHP 70W
| L'UNITE | U | 3
38 | Câble isolé préassemblé en aluminium avec porteur en Almélec 3x35 Alu+ 16 Alu +54,6 Alm y compris pose et T.S
| METRE LINEAIRE | ML | 2425
39 | Câble isolé préassemblé en aluminium avec porteur en Almélec 3x70 Alu+ 16 Alu +54,6 Alm y compris pose et T.S
| METRE LINEAIRE | ML | 2445
40 | Accessoires câble isolé triphasé préassemblé en aluminium ( y compris manchons de jonctions éventuelles ) diverses sections y compris pose et T.S
| METRE LINEAIRE | ML | 4870
41 | Accessoires pour câble isolé torsadé préassemblé tendu sur poteau ou potelet ensemble d'alignement y compris pose et T.S
| L'UNITE | U | 36
42 | Accessoires pour câble isolé torsadé préassemblé tendu sur poteau ou potelet ensemble d'ancrage simple y compris pose et T.S
| L'UNITE | U | 61
43 | Accessoires pour câble isolé torsadé préassemblé tendu sur poteau ou potelet ensemble d'ancrage double y compris pose et T.S
| L'UNITE | U | 44
44 | Accessoires pour câble torsade autoporté (branchement BT) connecteur à perforation d'isolant isolé à 6KV simple dérivation y compris pose et T.S
| L'UNITE | U | 2
45 | Connecteur de dérivation à perforation d'isolant réseau sur réseau en câble préassemblé isolé à 6 kV de 35 à 70 mm2 Alu y compris pose et T.S
| L'UNITE | U | 120
46 | Connecteur simple dérivation à perforation d'isolant isolé à 6 kV pour section de 1,5 à 25 mm2 sur conducteur d'EP y compris pose et T.S
| L'UNITE | U | 30
47 | Branchement au réseau d’électricité ce prix incluant le règlement de la totalité de toutes les prestations SRM y compris (Peines et soins moyenne tension ,Frais de raccordement BT , participation sur puissance installée MT et raccordement, MT )
| FORFAIT | F | 1
TOTAL GENERAL HORS TAXES
TVA 20%
TOTAL GENERAL TTC
ARRETE LE PRESENT BORDEREAU DES PRIX ETAILESTIMATIF A LA SOMME DE: