## BDPE
OBJET: Travaux de Construction de la route non classée menant à AJDIR sur une longueur de 9,083 Kms relevant de la DPETL de Khénifra
Estimation de l'Administration KF 01/2026/CFR
PRIX N° | DESIGNATIONS | Unité | Quantité | PU HORS TAXES EN DH | Montant En DH
A | Installation de chantier et signalisation temporaire
1 | Installation de chantier | F | 1 |  | 0
2 | Fourniture et mise en place de la signalisation globale temporaire | F | 1 |  | 0
B | Terrassement
3 | Déblais | M3 | 57691 |  | 0
4 | Remblais | M3 | 56425 |  | 0
C | Assainissement
5 | Déblais pour fouilles | M3 | 1744.96 |  | 0
6 | Remblais pour fouilles | M3 | 1068.4 |  | 0
7 | Démolition des ouvrages existants y/c têtes | U | 5 |  | 0
8 | Buses Armées Ø600 (135A) pour rétablissement des accés | Ml | 81 |  | 0
9 | Buses en béton armé Ø1000 série 135A | Ml | 326.81 |  | 0
10 | Buses en béton armé Ø1200 série 135A | Ml | 7.77 |  | 0
11 | Lit de sable | M3 | 46.8 |  | 0
12 | Béton de classe B15 | M3 | 76.31 |  | 0
13 | Béton de classe B20 | M3 | 284.84 |  | 0
14 | Béton de classe B25 | M3 | 218.66 |  | 0
15 | Acier | kg | 20428.53 |  | 0
16 | Gabions | M3 | 2929.67 |  | 0
17 | Fossé bétonné | Ml | 2421 |  | 0
18 | Géotextile | M2 | 613.2 |  | 0
19 | Badigeonnage | M² | 866.68 |  | 0
20 | Matériaux drainants | M3 | 76.58 |  | 0
21 | Conduite perforée Ø160mm | ML | 189.59 |  | 0
22 | Joint Water Stop | ML | 107.2 |  | 0
D | Chaussée
23 | Couche de fondation GNF2 (0/40) | M3 | 12371.4 |  | 0
24 | Couche de base GNB (0/31,5) | M3 | 5516.4 |  | 0
25 | Matériaux sélectionnés pour accottements en MS type 1 | M3 | 3218.13 |  | 0
26 | Liant hydrocarboné pour imprégnation | T | 55.16 |  | 0
27 | Mise en œuvre de l'enduit d'imprégnation | M2 | 36776 |  | 0
28 | Emulsion du bitume pour revêtement superficiel | T | 99.3 |  | 0
29 | Revêtement superficiel bicouche | M2 | 36776 |  | 0
E | Signalisation Carrefour
30 | Panneaux de police avec support | U | 2 |  | 0
31 | Panneaux dederections avec support | M2 | 8 |  | 0
E | Signalisation Carrefour
32 | Déplacement des poteaux électriques | U | 28 |  | 0
33 | Reconstruction seguia | ML | 461 |  | 0
TOTAL |  |  |  |  | 0
T.V.A (20%) |  |  |  |  | 0
TOTAL GENERAL TOUTES TAXES COMPRISES |  |  |  |  | 0
Arrêté le présent bordereau des prix - détail estimatif à la somme de (Total TTC en DH) : .................................................................(en chiffres et lettres)
Fait à ……………………… le …………………
(Signature et cachet du concurrent)