## BORDEREAU
ÉTUDE ET SUIVI DES TRAVAUX D'AMÉNAGEMENT DE LA ROUTE MENANT À L’ÉCOLE ABU BAKR AL-RAZI À UNE DISTANCE DE 0,17 KM DE LA COMMUNE DE FOUM ZGUID, PROVINCE TATA
BORDEREAUX DES PRIX
PRIX | DESIGNATION DES OUVRAGES | U | QUANTITE | P.U. HT | P.T. HT
A | INSTALLATION DE CHANTIER, ETUDES, TOPOGRAPHIE, CONTRÔLES
1 | Installations de chantier | Ft | 1
2 | Mise en place de la signalisation globale temporaire | Ft | 1
3 | Maintien des dispositifs de signalisation et leur remplacement | FM | 1
4 | Piquetage du tracé | km | 0.175
TOTAL A
B | TERRASSEMENT
5 | Déblais de toute nature (y compris Évacuation) | m3 | 525
6 | Remblais | m3 | 35
TOTAL B
C | CHAUSSEE, BORDURES ET TROTTOIRS
7 | couche de fondation en GNF2 | m3 | 350
8 | couche de base en GNC | m3 | 158
9 | Fourniture du liant pour imprégnation | m2 | 1050
10 | Mise en œuvre de l'imprégnation | m2 | 1050
11 | Fourniture du liant pour RSB | m2 | 1050
12 | Mise en œuvre de RSB | m2 | 1050
13 | bordure type T3 | ml | 350
14 | Revêtement en pavé autobloquant de 6cm d'épaisseur | m2 | 700
15 | Canivaux type CC1 | ml | 175
TOTAL C
D | ENVIRONNEMENT
16 | Panneau de signalisation verticale | U | 2
17 | Marquage de chaussée pour signalisation | ml | 175
18 | construction de regards de tirage pour fourreaux ou branchement de dimension 0.60 x 0.60 x 0.80 | U | 4
19 | fourniture et pose de conduite en pvc serie 1 diam 200 pour fourreaux ou branchement | ml | 18
TOTAL D
TOTAL EN DIRHAMS - H.T.
TVA 20%.
TOTAL EN DIRHAMS - T.T.C