## BPDE
APPEL D’OFFRES OUVERT NATIONAL SUR OFFRES DE PRIX N° 83/2026
OBJET: TRAVAUX DE MISE A NIVEAU DES CENTRES EMERGENTS DES COMMUNES TERRITORIALES OULAD ZIDANE, LAAMRIA ET OULAD BOUALI NOUAJA, RELEVANT DES PROVINCES DE BERRECHID, SIDI BENNOUR ET SETTAT, REGION DE CASABLANCA-SETTAT - EN LOT UNIQUE.
BORDEREAU DES PRIX - DETAIL ESTIMATIF
N° | DÉSIGNATION | UNITÉ | QUANTITÉ | P.U. EN DIRHAMS (H.T) | PRIX TOTAL EN DIRHAMS (H.T)
A - TERRASSEMENT
1 | Déblais en terrain de toute nature y compris rocher | M3 | 7910
2 | Remblai compacté y compris apport | M3 | 1500
B - CORPS DE CHAUSSÉE ET TROTTOIRS
3 | Rabotage soigné des enrobés | M2 | 2046
4 | Couche Anticontaminante | M3 | 281
5 | Couche de fondation en GNF1 0/40 | M3 | 5842
6 | Couche de base en GNB 0/31,5 | M3 | 318
7 | Mise en œuvre du liant pour imprégnation en émulsion 55 % y/c sablage | M2 | 11050
8 | Fourniture du liant pour imprégnation en émulsion 55 % | T | 17
9 | Mise en œuvre de GB2 0/14 classe 2 pour couche de base | T | 2193
10 | Mise en œuvre de BBSG2 0/14 classe 2 pour couche de roulement | T | 2212
11 | Fourniture de liant pur 35/50 | T | 210
12 | Reprofilage y compris liant | T | 132
13 | Fourniture et pose des bordures type T4 | ML | 2634
14 | Fourniture et pose des bordures type I2 | ML | 336
15 | Fourniture et pose des bordures type CC1 | ML | 91
16 | Fourniture et pose des bordures P1 | ML | 2157
17 | Peinture de bordure | ML | 2634
18 | Dallage en béton imprimé de 10 cm d’épaisseur y/c treillis soudés | M2 | 4526
C - TRAVAUX D'ASSAINISSEMENT ET DIVERS OUVRAGES
19 | Terrassement en tranchée, y compris les remblais | M3 | 3569
20 | Buse en béton armé Ø 1000 type 135 A | ML | 70
21 | Buse en béton armé Ø 800 type 135 A | ML | 66
22 | Béton de propreté | M3 | 18
23 | Béton B25 | M3 | 5
24 | Acier HA | KG | 2500
25 | Lit de pose | M3 | 154
26 | Fourniture et pose des conduites circulaires PEHD Ø 400 mm | ML | 1600
27 | Fossé bétonné | ML | 516
28 | Regards de visite y compris cadres et tampons en FD | U | 26
29 | Fourniture et pose d’un regard à grille ou à avaloir, y compris appareil siphoïde, cadre et tampon en fonte ductile | U | 94
30 | Regards de tirage 0,60 x 0,60 x 0,80 m | U | 10
31 | Marquage au sol pour signalisation horizontale | ML | 5510
32 | Panneaux routiers pour signalisation verticale | U | 24
33 | Marquage spécial | M2 | 1040
34 | Enrochement | M3 | 40
35 | Gabion | M3 | 4
D - ÉCLAIRAGE PUBLIC
36 | Fourniture, pose et raccordement d’armoire de commande et de protection des différents départs de l’éclairage public | U | 3
37 | Ouverture et fermeture de tranchée en terrain de toute nature y compris lit de sable, remblai, grillage avertisseur, tube annelé Ø75 et 110 mm² et toutes sujétions Tranchée normale | ML | 2477
38 | Ouverture et fermeture de tranchée en terrain de toute nature y compris lit de sable, remblai, grillage avertisseur, tube annelé Ø75 et 110 mm² et toutes sujétions Tranchée traversée | ML | 81
39 | Confection de fouille et massif en béton avec tiges de scellement y compris écrous et contre-écrous , rondelles et toutes sujétions. | U | 84
40 | Fourniture et pose de candélabre droit en acier galvanisé thermolaqué de 9 m de hauteur y compris porte de visite, plaque à bornes et toutes sujétions | U | 84
41 | Fourniture et pose de console décorative de fixation du luminaire sur candélabre | U | 84
42 | Fourniture, pose et raccordement de luminaire d’éclairage public à LED 150 W | U | 84
43 | Fourniture et pose de câble U1000 ARVFV armé 4 x 35 mm² + T | ML | 658
44 | Fourniture et pose de câble U1000 ARVFV armé 4 x 25 mm² + T | ML | 887
45 | Fourniture et pose de câble U1000 ARVFV armé 4 x 16 mm² + T | ML | 932
46 | Terre de réseau | U | 3
47 | Déplacement des poteaux existants | U | 1
48 | Fourreaux en PVC série 1 DN 200 | ML | 60
49 | Dallettes de protection | ML | 770
MONTANT TOTAL EN DIRHAMS HT
TVA (20%)
MONTANT TOTAL EN DIRHAMS TTC