## BPDE
APPEL D'OFFRES OUVERT INTERNATIONAL SUR OFFRES DE PRIX N°38/2026/AREF-BK DU 27/10/2026 A 12H00MIN
BORDEREAU DES PRIX DETAIL-ESTIMATIF
Objet: Acquisition de matériel didactique destiné aux établissements d’enseignement qualifiant relevant de l’Académie Régionale d’Éducation et de Formation de Béni Mellal-Khénifra, en trois (03) lots : - Lot n° 1 : Matériel didactique de physique et de chimie.
N° | Désignation | Descriptif | Unité | Quantité | PU HT | PT HT
1 | Multimètre 2000 points | Multimètre 2000 points - Affichage à cristaux liquides 2000 points au moins - Alimentation par piles alcalines - Tension AC/ DC : 0 à 600V (gamme : 200mV / 2V / 20V / 200V / 500V ± 1,5%) - Courant AC/DC : 200 µA à 10A (gamme : 200µ / 2mA / 20mA / 200mA / 10A ± 2,0%) - Résistance : jusqu'à 20 Mohms (gamme : 200Ω / 2KΩ / 20KΩ / 200KΩ / 2MΩ ± 1,5%) - Protection électronique et par fusible. Boitier en matière plastique rigide, dimensions : 150 x 85 x 40 mm environ - Doit posséder au moins les fonctions suivantes : Ohmmètre, Voltmètre, Ampèremètre, Mesure de température, Test de continuité, capacimètre, fréquencemètre et test de transistors Livré avec cordons de raccordement adéquats, sonde de température type K, piles alcalines de rechange, une gaine de protection antichoc et une notice en français et/ou en arabe | U | 36
2 | pH-mètre avec sortie analogique | pH-mètre avec sortie analogique et affichage digital Caractéristiques minimales exigées : - Boitier rigide - Connexion à l'électrode pH : par fiche et cordon adéquats - Gamme de mesure : 1 à 14 u. pH - Précision : ± 0,01 u. pH , résolution : 0,01 u. pH - Etalonnage : en deux points - Sortie analogique : 0 à 5V / 0 à 14pH sur douilles de sécurité à double puits 4 mm - Affichage digital bien visible - Indication de température - Dimensions : 150 x 80 x 40 mm environ - Masse : 0,2 à 0,8Kg - Alimentation par piles et adaptateur secteur - Livré avec électrodes de mesure de pH, piles de rechanges , notice d’utilisation en français et/ou en arabe et schéma électronique | U | 18
3 | Thermomètre numérique avec sortie analogique: | Thermomètre numérique (-50°C à +200°C) - Une (1) voie thermocouple K (thermocouple K fourni) - Affichage LCD à 3 1/2 digits, 10 mm de hauteur au moins - Résolution 0,1°C/1°C, 2000 points - Doté d'une gaine de protection antichoc - Masse 300 g environ - Alimentation par piles 6000mAh au moins (fournies) - Affichage large à cristaux liquides Livré avec piles de rechange et notices d’utilisation en français et/ou en arabe | U | 3
4 | Boite d'alimentation multi-tensions continues 2A | Boite d'alimentation multi-tensions continues 2A - Boitier en plastique rigide ou en matériau métallique protégé contre la rouille - Six (6) Tensions de sortie au moins, continues, comprises entre 1,5 et 15 V - Sérigraphies sur la face avant du boitier et indélébiles - Munie d'un système mécanique de sélection rigide et adéquat - Intensité du courant allant jusqu'à 2A - Dotée d'un voyant lumineux - Mise en marche par un interrupteur adéquat - Alimentation secteur 220V/50Hz avec cordon (2P+T) - Sorties par douilles bananes sécurisés à double puits 4 mm, de couleurs différentes et normalisées - Protection contre les courts circuits par limitation de courant - Protection du primaire par fusible accessible facilement de l'extérieur Livrée avec notice en français et/ou en arabe, schéma électronique et cinq (5) fusibles de rechange | U | 18
5 | Boite d'alimentation stabilisée double et variable: 2 x 0-30V/0-3A | Boite d'alimentation stabilisée double et variable: 2 x 0-30V/ 0-3A - Boitier en plastique rigide ou en matériau métallique protégé contre la rouille - Alimentation stabilisée double et variable - Tension de sortie continue : 2 x 0-30V (réglable) - Courant de sortie : 2 x 0-3 A (réglable) - Alimentation secteur 220V/50Hz avec cordon standard (2P+T) - Sorties : tension avec réglage fin - Utilisation des 2 sorties réglables indépendamment, en parallèle ou en série par bouton - Protection primaire : fusible accessible facilement de l'extérieur - Protection contre les court-circuit, les échauffements excessifs et les surintensités - Ventilation par ventilateur intégré - Visualisation séparée de la tension et de l’intensité du courant par double affichage numérique de 12 mm au moins Livrée avec notice en français et/ou en arabe et schéma électronique | U | 6
6 | Boite d'alimentation symétrique (-15V, +15V) stabilisée | Boite d'alimentation symétrique (-15V, +15V) stabilisée - Boitier en plastique rigide ou en matériau métallique protégé contre la rouille - Tension continue fixe de -15V/0/+15V - Intensité 400mA au moins - Protection primaire par fusible calibré - Protection secondaire électronique par limitation du courant maximal - Livrée avec notice en français et/ou en arabe | U | 18
7 | Boîte de capacités à décades | Boîtes de capacités à décades - Cinq (5) Boîtes rigides, stables, isolantes, séparées ou en un seul boitier et renfermant chacune dix (10) condensateurs non polarisés de la même valeur de la série : (x100pF x1nF x10nF x100nF x1μF).Valeurs sérigraphiées et bien visibles sur boitier. - Incrémentation au pas de un (1) par commutateur rotatif de 0 à 10 pour chaque décade - Raccordement par douilles bananes sécurisées diamètre 4 mm double puits - Tensions admissibles : 400V crête-crête environ - Précision : 2 % par décade - Dans le cas de boites séparées, elles doivent être munies de système adéquat permettant leur association en série ou en parallèle par contact intime | U | 18
8 | Boite de résistances à décades | Boite de résistances à décades - Quatre (04) Boîtes rigides, stables, isolantes, séparées ou en un seul boitier et renfermant chacune 10 résistors au carbone avec anneaux de couleur et de la même valeur de la série : (x1kΩ, Imax=20mA ; x100Ω, Imax=70mA ; x10 Ω Imax=200mA ; x1 Ω, Imax=700mA) . Valeurs sérigraphiées et bien visibles sur boitier. - Incrémentation au pas de un (1) par commutateur rotatif de 0 à 10 pour chaque décade - Tensions admissibles : 400 V crête-crête environ. Précision : 2 % par décade - puissance allant jusqu'à 2W - Raccordement par douilles bananes sécurisées diamètre 4 mm double puits - Dans le cas de boites séparées, elles doivent être munies de système adéquat permettant leur association en série ou en parallèle par contact intime | U | 18
9 | Générateur de courant - Intensité réglable de 0 à 2 A | Générateur de courant - Intensité réglable de 0 à 2 A - Boitier en plastique rigide ou en matériau protégé contre la rouille - Intensité réglable de 0 à 2 A en en une ou plusieurs gammes - Tension de sortie : 25 V max - Protection : contre les courts circuits par régulation de courant, protection par fusible accessible facilement de l'extérieur - Alimentation : 230V, 50 Hz, muni d'un cordon (2P+T) | U | 3
10 | Générateur de basse fréquence 2MHz à affichage numérique | Générateur de basse fréquence 2MHz à affichage numérique - Boitier en plastique rigide ou en métal protégé contre la rouille - Sorties sinusoïdale, carré et triangulaire au moins; Fréquences : 0,05 Hz à 2MHz en six (6) gammes ou plus; Tension 0 à 10 V, impédance de sortie 50 Ω; Précision : ±5% de la pleine échelle - Protection contre courts circuits sur les sorties - Alimentation 220V/50Hz - Sorties sur fiches BNC - Caractéristiques des signaux : Sinus : distorsion inférieure à 1% de 0,2 Hz à 100 kHz Carré : temps de montée et de descente inférieur à 120 ns Triangle : linéarité supérieure à 99% de 0,2 Hz à 100 kHz Dimensions : 250 x 250 x 100 mm environ Masse : 2,5 kg environ Livré avec cordon d'alimentation secteur (2P+T), cordon de mesure BNC/BNC, notice en français et/ou en arabe, schéma électronique, deux fiches BNC et fusibles de rechange | U | 18
11 | Oscilloscope numérique bi-courbe 30MHz | Oscilloscope numérique bi-courbe 30MHz ou plus Caractéristiques minimales exigées : - Nombre de voies : 2 + 1 externe - Bande passante : 30 MHz au moins - Base de temps : 4 ns/div. ou moins à 100 s/div. ou plus, séquence 1-2-4 - Taux d’échantillonnage : 250 Méch/s ou plus - Impédance minimale d’entrée : 1 MOhm / 15 pF - Résolution verticale : 8 bits ou plus - Tension max entrée : 400 V (en DC et en AC) - Affichage : voies A; B; A et B; (- B); (A+B); (A-B), MODE XY - Déviation Horizontale : Base des temps : de 20ns/div à 50 s/div - Alimentation 220V/ 50H Déclenchement : - Mode : Auto, Normal, Simple - Sensibilité verticale : 5 mV/div à 5 V/div - Afficheur : LCD ou LED couleur, 7 pouces minimum, 800 x 600 pixels - Profondeur mémoire : 10 ko sur chaque voie - Connexion à un vidéo projecteur et à un ordinateur - Interface : port USB, réseau (internet), VGA ... - Protection par fusible accès externe et facile - Menus à l’écran en français Livré avec : - cordon secteur (2P+T) - Pilotes nécessaires sur DVD et logiciel d'acquisition et de traitement en français - Cordon USB - Deux (2) sondes (x1, x10, x100, x1000) - Deux (2) adaptateurs (BNC)/bornes bananes sécurisées 4 mm - Une sacoche pour le rangement et le transport - Manuel d’utilisation en français et/ou arabe | U | 21
12 | Dipôle actif (moteur électrique BT 6V, 6W) monté sur support | Dipôle actif (moteur électrique BT 6V, 6W) monté sur support - Moteur apparent monté sur socle isolant stable et rigide - Branchement par douilles de sécurité 4 mm à double puits - Vitesse de rotation à vide de l’ordre de 10000 tr/min minimum. Diamètre moteur de l’ordre de 25 à 30 mm. | U | 9
13 | Aimant droit ( paire ) | Aimant droit (paire) - Aimant en néodyme de forme rectangulaire de dimensions 10x20x100 mm environ Livré avec deux barres pour fermeture du circuit magnétique dans un petit coffret adéquat avec pôles repérés | U | 18
14 | Aimant en U | Aimant en U - Aimant en néodyme 50 mT au moins - Constitué de deux barreaux de section 40x15 mm environ, longueur 125 mm environ - Reliés entre eux par un plot néodyme adéquat Livré avec une barre métallique pour fermer le circuit magnétique | U | 12
15 | Bobine à noyau mobile | Bobine à noyau mobile - Dite self réglable - Bobine longue isolée montée, sur support lui-même isolé, avec noyau plongeur central feuilleté en matériau ferromagnétique coulissant à l'aide d'un système adéquat et permettant d'obtenir une inductance variable de 0,10 à 1,10 H au moins (graduation sérigraphiée sur le bâti, indélébile et avec index) - Courant permanent : 2A maximum (pour 30 minutes d'utilisation au moins) - Résistance de la bobine en courant continu : 10 ohms environ - Nombre de spires adapté au diamètre du fil de cuivre émaillé, à la longueur de la bobine et au noyau plongeur de façon à avoir une inductance variable de 0,10 à 1,10 H environ. - Raccordements électriques par douilles de sécurité de diamètre 4 mm à double puits - Dimensions de la bobine (noyau introduit entièrement dans la bobine) : Longueur : 20 cm, Largeur : 10 cm, Hauteur : 20 cm, Masse : 5 kg environ Livré avec notice en français et/ou en arabe | U | 18
16 | Aiguille aimantée pour exploration du champ magnétique | Aiguille aimantée pour exploration du champ magnétique - Aiguille aimantée pour exploration du champ magnétique (mise en évidence de la forme du spectre magnétique( ensemble des lignes de champs) . Caractéristiques minimales exigées: - Longueur 35 mm environ - Montée sur pivot en matériau métallique inoxydable de hauteur 15 mm environ et solidaire d'un socle stable et rigide - Pôles de l'aiguille de différentes couleurs ou nord fléché | U | 60
17 | Boites d'inductance à décades | Boites d'inductance à décades - Cinq (5) Boîtes, au moins, rigides, stables, isolantes, séparées ou en un seul boitier et renfermant chacune dix (10) inductances de la même valeur de la série : (x1µH ; x10µH ; x100µH x 1mH x 10mHF ; 100mH ; 1H). Valeurs sérigraphiées et bien visibles sur boitier. - Incrémentation au pas de un (1) par commutateur rotatif de 0 à 10 pour chaque décade - Raccordement par douilles bananes sécurisées diamètre 4 mm double puits - courant admissible : 0,5 A au moins - Précision : 5 % environ - Dans le cas de boites séparées, elles doivent être munies de système adéquat permettant leur association en série ou en parallèle par contact intime | U | 18
18 | Condensateur électrochimique monté sur support de capacité 4700µF 25V | Condensateur électrochimique monté sur support de capacité 4700µF 25V - Monté sur boîtier rigide, stable et muni de deux bornes de sécurité 4 mm à double puits - Schéma normalisé sérigraphié sur boîtier - Capot transparent pour permettre aux élèves de voir les composants - Dimensions du boitier : 80 x 40 x 30 mm environ Caractéristiques du composant : - Condensateur électrolytique polarisé à sorties radiales au pas de 7,6 mm - Capacité : 4700 µF - Tension : 25V - Température : -40 à 105 °C - Tolérance : -/+20% - Dimensions : Ø16 x 32 mm - Fourni avec cinq (5) exemplaires nus du condensateur cité ci-dessus | U | 18
19 | Interrupteur à couteau mono polaire monté sur support | Interrupteur à couteau mono polaire monté sur support En matériau métallique inoxydable, monté sur support, isolant, stable et rigide muni de : - Deux (2) bornes de sécurité 4 mm à double puits, de couleurs différentes normalisées - Schéma normalisé sérigraphié - Système d'aimantation très puissants, imperdable et incrusté dans le boitier pour démonstration par accroche efficace sur un tableau - Courant admissible 10 A au moins | U | 6
20 | Cordon avec fiches bananes mâle-mâle à reprise arrière (longueur 25 cm) couleur rouge | Cordon avec fiches bananes mâle-mâle à reprise arrière (longueur 25 cm) couleur rouge - Cordons de connexion silicone, fibres de cuivre, avec fiches bananes mâle-mâle 4 mm à reprise arrière de longueur 25cm. Contact intime par lames ressort. | U | 60
21 | Cordon avec fiches bananes mâle-mâle à reprise arrière (longueur 25 cm) couleur noir | Cordon avec fiches bananes mâle-mâle à reprise arrière (longueur 25 cm) couleur noir - Cordons de connexion silicone, fibres de cuivre, avec fiches bananes mâle-mâle 4 mm à reprise arrière de longueur 25cm. Contact intime par lames ressort. | U | 60
22 | Ampoule LED blanche culot E10 montée sur support (12V/0,25A) | Ampoule LED blanche culot E10 montée sur support (12 V/0,25A) - LED à lumière blanche (12 V/0,25A ), montée sur boitier adéquat, stable , rigide et muni d'une douille E10 reliée à deux bornes de sécurité 4 mm à double puits - Schéma normalisé sérigraphie sur boitier - Capot transparent pour permettre aux élèves de voir les composants - Système d'aimantation très puissants, imperdable et incrusté dans le boitier pour démonstration par accroche efficace sur un tableau Il sera en outre fourni cinq (5) LED à lumière blanche à culot E10 | U | 18
23 | Pinces crocodiles isolées à reprise arrière (couleur rouge) | Pinces crocodiles isolées à reprise arrière (couleur rouge) - Pinces crocodiles qui ne se rouillent pas, à bornes isolées, à reprise arrière Dimensions approximatives : - longueur 50 mm - Ecartement 1,6 cm Caractéristiques électriques minimales demandées: - Tension maximale 24 V - Courant maximal 10 A | U | 75
24 | Pinces crocodiles isolées à reprise arrière (couleur noir) | Pinces crocodiles isolées à reprise arrière (couleur noir) - Pinces crocodiles qui ne se rouillent pas, à bornes isolées, à reprise arrière Dimensions approximatives : - longueur 50 mm - Ecartement 1,6 cm Caractéristiques électriques minimales demandées: - Tension maximale 24 V - Courant maximal 10 A | U | 75
25 | Rhéostat (330 Ohm) | Rhéostat (330 Ohm) - Armatures rigides ajourées qui assurent la protection du circuit électrique et un bon refroidissement - Résistance bobinée sur tube en céramique - Précision : 10% par rapport à la valeur nominale environ - Puissance: 160W --Dimension : 240x100x120mm environ - Masse : de 1 ,5 à 3 kg environ | U | 9
26 | CTP montée sur support | CTP montée sur support - Résistance à coefficient de température positif, type enrobé - Montée sur support stable muni de deux bornes de sécurité 4mm à double puits, avec possibilité d'immersion en tant que capteur dans un liquide pour repérer la température - Schéma normalisé sérigraphie sur le support - Résistance à 25 °C égale à l00 Ohms - Puissance 0,5W - Il sera en outre fourni cinq (5) exemplaires nus de la CTP citée ci-dessus | U | 18
27 | VDR montée sur support | VDR montée sur support - VDR (volt dépendent résistor) Résistance dépendant de de la tension, montée sur boîtier rigide, stable et muni de deux bornes de sécurité 4 mm à double puits - Schéma normalisé sérigraphie sur boîtier ; Diamètre 10mm - Capot transparent pour permettre aux élèves de voir les composants -- Dimensions du boitier: 80 x 40 x 30 mm environ Il sera en outre fourni cinq (5) exemplaires nus de la VDR citée ci-dessus | U | 18
28 | CTN montée sur support | CTN montée sur support - Thermistance (résistance à coefficient de température négatif) - CTN du type enrobé; Puissance 0,5W; Résistance à 25 °C égale à l00 Ohms; Plage d’utilisation 50 à 125°C - Montée sur support adéquat rigide, stable et muni de deux bornes de sécurité 4 mm à double puits - Avec possibilité d'immersion en tant que capteur dans un liquide pour repérer la température - Schéma normalise sérigraphie sur le support - Capot transparent pour permettre aux élèves de voir les composants - Il sera en outre fourni dix (10) exemplaires nus de la CTN citée ci-dessus | U | 18
29 | LED montée sur support (couleur rouge) | LED montée sur support (couleur rouge) - LED montée en série avec une résistance de protection sur support adéquat stable, rigide et muni de deux (2) bornes de sécurité 4 mm à double puits - Schéma normalisé et sérigraphie sur le support - Tension inverse max : 2 V, courant direct max : 20 mA diamètre standard 5 mm - Capot transparent pour permettre aux élèves de voir les composants - Système d'aimantation très puissants, imperdable et incrusté dans le boitier pour démonstration par accroche efficace sur un tableau - Il sera en outre fourni dix (10) exemplaires nus de la LED citée ci-dessus | U | 18
30 | Diode Silicium montée sur support | Diode Silicium montée sur support - Une (1) diode Silicium type 1 N 4007 ; Imax= 1A ; Umax=400V - la diode doit être montée sur support adéquat stable muni de deux (2) douilles de sécurité 4 mm à double puits - Schéma normalisé et sérigraphie sur le support - Capot transparent pour permettre aux élèves de voir les composants - Système d'aimantation très puissants, imperdable et incrusté dans le boitier pour démonstration par accroche efficace sur un tableau Il sera en outre fourni dix(10) exemplaires nus de la diode citée ci-dessus | U | 18
31 | Diode Zener montée sur support | Diode Zener montée sur support - Une (1) Diode Zener : type BZX86C ou équivalent ; Tension Zener = 6,2 V ; Puissance 1,3 W - la diode doit être montée sur support adéquat stable muni de deux (2) douilles de sécurité 4 mm à double puits - Schéma normalisé et sérigraphie sur le support - Capot transparent pour permettre aux élèves de voir les composants - Système d'aimantation très puissants, imperdable et incrusté dans le boitier pour démonstration par accroche efficace sur un tableau Il sera en outre fourni dix (10) exemplaires nus de de la diode citée ci-dessus | U | 18
32 | Résistor monté sur support (10Ω, 1Watt) | Résistor monté sur support (10Ω; Pmin: 1,0W) - Résistor de résistance 10 Ω ,de puissance minimale 1,0W et de Tolérance 5% - Doit être monté sur support adéquat, stable, rigide et muni de 2 bornes sécurisées 4 mm à double puits - Schéma normalisé sérigraphie - Capot transparent pour permettre aux élèves de voir les composants - Système d'aimantation très puissant, imperdable et incrusté dans le boitier pour démonstration par accroche efficace sur un tableau Il sera en outre fourni dix (10) exemplaires nus du résistor cité ci-dessus | U | 9
33 | Résistor monté sur support (100Ω, 1Watt) | Résistor monté sur support (100Ω; Pmin: 1,0W) - Résistor de résistance 100 Ω ,de puissance minimale 1,0W et de Tolérance 5% - Doit être monté sur support adéquat, stable, rigide et muni de 2 bornes sécurisées 4 mm à double puits - Schéma normalisé sérigraphie - Capot transparent pour permettre aux élèves de voir les composants - Système d'aimantation très puissant, imperdable et incrusté dans le boitier pour démonstration par accroche efficace sur un tableau Il sera en outre fourni dix (10) exemplaires nus du résistor cité ci-dessus | U | 9
34 | Résistor monté sur support (470Ω, 1Watt) | Résistor monté sur support (470Ω; Pmin: 1,0W) - Résistor de résistance 100 Ω ,de puissance minimale 1,0W et de Tolérance 5% - Doit être monté sur support adéquat, stable, rigide et muni de 2 bornes sécurisées 4 mm à double puits - Schéma normalisé sérigraphie - Capot transparent pour permettre aux élèves de voir les composants - Système d'aimantation très puissant, imperdable et incrusté dans le boitier pour démonstration par accroche efficace sur un tableau Il sera en outre fourni dix (10) exemplaires nus du résistor cité ci-dessus | U | 9
35 | Assortiment de bouchons en caoutchouc | Assortiments de bouchons en caoutchouc - Ensemble de (60) répartis comme suit : - Bouchons plein N° (1, 2 et 4) (cinq (5) de chaque) - Bouchons 1 trou : N° (1, 2 et 4) (cinq (5) de chaque) - Bouchons plein : N° (9, 10, 12, 13 et 16) (trois (3) de chaque) - Bouchons 1 trou : N° (7, 8, 11, 13 et 15 ) (deux (2) de chaque) - Bouchons 2 trous : N° (9, 10, 12, 14 et 16) (un (1) de chaque) Très bonne qualité | U | 3
36 | Goupillon pour tube à essai | Goupillon pour tube à essai - Houppe en soie et manche en fil de fer torsadé - Longueur totale 300mm environ - Diamètre de houppe 25 mm environ - Très bonne qualité | U | 24
37 | Papier filtre | Papier filtre - Paquet ou boite de 50 feuilles (400x500mm) environ ; Filtration rapide ; Grammage 65g/m2 environ | U | 6
38 | Papier indicateur de pH | Papier indicateur de pH - Plage de mesure de 1 à 14 u.pH - Rouleau, bandelettes, languettes ou ruban, de 5 m au total environ, de papier pH dans un étui ou boitier adéquat avec échelle colorimétrique en unité de pH et imperdable | U | 18
39 | Pince en bois pour tube à essais (paire) | Pince en bois pour tube à essais (paire) - Deux (2) pinces (Petit et grand model) - Longueur : 170 et 260 mm environ - Pour tubes à essai petit et grand modèle - En hêtre - Ouverture 25 mm environ - Mâchoires dissymétriques | U | 18
40 | Pissette en PP 250mL | Pissette en PP 250mL Pissette en polypropylène, Paroi souple et translucide, munie d'un tuyau standard coudé de même substance, bonne résistance chimique aux solutions aqueuses et aux solvants courants, sortie du liquide par simple pression, capacité 250mL | U | 72
41 | Porte tube à essais à six (6) tubes | Porte tube à essais à six (6) tubes - A six (6) trous, diamètre 22 mm avec socle épais (10 mm) environ - En bois hêtre ou en plastique rigide - Hauteur minimale 100 mm | U | 30
42 | Support pour burette | Support pour burette - Simple (pour une seule burette) En polypropylène, à fixer sur support universel (statif avec tige de Ø 10 à 12 mm) mm. - Muni d'un adaptateur de fixation sur tige | U | 18
43 | Support pour entonnoir | Support pour entonnoir - Simple (pour un seul entonnoir) En polypropylène; à fixer sur support universel (statif avec tige de Ø 10 à 12 mm). Adaptable aux entonnoirs de laboratoire de diamètre 60 mm et plus - Muni d'un adaptateur de fixation sur tige | U | 18
44 | Pile Daniell | Pile Daniell Pile impolarisable constituée de : - Un (1) récipient en verre d'au moins 600mL - Un (1) vase poreux f:60xH:145 mm - Une (1) électrode tubulaire en cuivre solidaire à une douille sécurisée de 4 mm - Une (1) électrode cylindrique en zinc solidaire à une douille sécurisée de 4mm à double puits - Protection par fusible avec accès facile de l'extérieur - Les accessoires doivent être adéquats Livrée avec un vase poreux de rechange | U | 6
45 | Agitateur magnétique | Agitateur magnétique Caractéristiques techniques minimales exigées : - Afficheur digital - Vitesse réglable en continu de 100 à 1400 tr/min au moins - Indicateur de la vitesse par LED - Plateau résistant aux produits chimiques de dimension : 150X150 mm ou Ø=130 mm environ - Volume d'agitation : trois (3) Litres environ - Alimentation sur secteur 220V/50Hz muni de cordon d'alimentation (2P+T) Livré avec trois (3) barreaux aimantés de différentes tailles | U | 6
46 | Balance électronique à affichage digital | Balance électronique à affichage digital - Portée minimale : 500 g - Précision : 0,1 g ou mieux - Affichage digital : LCD - Indicateur de tension de pile - Système automatique adéquat de tarage et d'arrêt Livré avec: adaptateur secteur 220V/50Hz, piles et notice en français et/ou en arabe | U | 6
47 | Chauffe ballons 250mL | Chauffe ballons 250mL Caractéristiques techniques minimales exigées : - Support intégré pour tige Ø= 10 mm - Régulation : électronique - Voyants de mise sous tension et de chauffe - Température : jusqu’à 350 °C environ - Capacité : 250mL - Isolant thermique en fibre minéral - Puissance : 150W minimum - Protection du primaire par fusible accessible facilement de l'extérieur Livré avec: - Une tige Ø= 10 mm, une noix de serrage et une pince support de thermomètre sur tige - Cordon (2P+T) | U | 6
48 | Support élévateur à croisillon | Support élévateur à croisillon - Croisillon en métal rigide et inoxydable - Dimensions des plateaux 200 x 200 mm au moins - Matériaux résistant aux produits chimiques agressifs - Portée statique 60kg au moins - Portée dynamique 20 kg au moins - Capacité maximale de déplacement vertical : 250 mm réglable par vis horizontale - Masse 2 Kg environ | U | 6
49 | Spatule inox double | Spatule inox double - Spatule double en inox, flexible, incassable et de longueur 160 mm environ | U | 3
50 | Éprouvette graduée en TPX 100mL | Éprouvette graduée en TPX (100mL) - Eprouvette en polyméthylpentène, transparente, moulée incassable, pied de forme ronde ou polygonale, Bec verseur, graduation moulée en relief ou sérigraphie et bien visible, capacité 100mL | U | 18
51 | Pipeteur de sécurité à piston | Pipeteur de sécurité à piston - Pipeteur en matière plastique rigide et incassable - Doit être adapté sur toutes les pipettes de capacité de 5 à 25 ml et doté d'un piston de sécurité et d'un bouton ( molette) adéquat d'aspiration et de refoulement permettant le pipetage à une main | U | 6
52 | Verre à pied en PP (250mL) | Verre à pied en PP (250mL) Verre à pied, en polypropylène, à bec verseur, forme conique graduation dans la masse indélébile et bien visible, dimension: H=160 mm, diamètre ouverture 120 mm environ | U | 18
53 | Appareil pour l'étude de la statique du solide | Appareil pour l'étude de la statique du solide Composition minimale exigée : - Un panneau magnétique, ou en matériau métallique, de dimensions : (600 mmx800 mm) au moins, protégé contre la rouille et monté sur socle rigide et stable - Un corps plan de forme quelconque sur tige montée sur roulement à billes placée en son centre de gravité perforés de plusieurs trous équidistants - Une règle, en alliage léger, résistante à la flexion percée de trous équidistants (distance entre deux trous voisins de 1 à 2 cm environ) - Centrée sur équilibre indifférent - Longueur totale 40 cm environ, largeur 2 cm au moins - Une (1) bobine de fils, ergots et goujons à placer sur le corps perforé - Trois (3) dynamomètres, au moins, à cadran ou tubulaire (peson) 5N/0,1N - Un fil à plomb Les accessoires doivent être : - Montés chacun sur supports qui devront pouvoir se fixer sur le panneau par un système mécanique ou magnétique adéquat et faisant partie de I ’ensemble - L'ensemble doit rester stable au cours de l'utilisation Ensemble livré, sauf panneau, dans une mallette en plastique rigide ou en matériau métallique protégé contre la rouille avec mousse alvéolée et avec un livret pédagogique d'expériences en français et/ ou en arabe | U | 18
54 | Table à mobiles autoporteurs | Table à mobiles autoporteurs Composition minimale exigée : - Une (1) table en verre de surface parfaitement plane; aire comprise entre trois mille (3000) et six mille (6000) cm² environ et d'épaisseur 10 mm au moins, avec cadre bien rigide, trois (3) pieds au moins réglables ainsi qu’une potence pour tuyaux d’air généré par un compresseur et/ou fils d’alimentation HT - Deux (2) mobiles (coussin d'air avec compresseur (fourni avec compresseur, tuyaux et accessoires ) ou autoporteurs lestés (fourni avec alimentation adéquate et accessoires) - Un (1) système adéquat d'enregistrement des positions des autoporteurs sur papier blanc soit par étincelles périodiques et réglables en plusieurs gammes (générateur fourni) soit par tout autre technique innovante et répondant aux exigences des expériences de la mécanique à deux dimensions (accessoires nécessaires fournis) - Un (1) lot de feuilles de papier spécial (carbonisé) (50 ) et un lot (100) feuilles de papier blanc pour enregistrement adaptés aux dimensions de la table et bien emballées. - Ensemble livré, sauf table et papier, dans une mallette, avec mousse alvéolée, en plastique rigide ou en matériau métallique protégé contre la rouille avec tous les accessoires nécessaires pour réaliser les études expérimentales quantitatives de mécaniques et avec un livret pédagogique d'expériences en français et/ou arabe. | U | 6
55 | Boite de masses marquées à crochets | Boite de masses marquées à crochets - Série de 11 masses marquées, inoxydables, accrochables entre elles par système adéquat - Totalisant 500g et réparties comme suit : 1 - 2 - 2 - 5 - 10 - 10 - 20 - 50 - 100 - 100 - 200 g - Inscriptions bien gravées (poinçonnées) et bien visibles pour chaque masse Livrées dans une boite de rangement alvéolée et rigide avec couvercle | U | 6
56 | Ressorts à spires non jointives (25 N/m) | Ressorts à spires non jointives (k1=25 N/m) - Ressort en acier inoxydable de longueur à vide 10 cm, crochets non inclus et de raideur (k1= 25 N/m) environ | U | 18
57 | Maquette pour étude de la modulation et la démodulation d'amplitude | Maquette pour étude de la modulation et la démodulation Composition minimale exigée : - Un (1) multiplieur (AD633) démontable sur support - Un (1) détecteur de crête - Un (1) filtre passe haut - Ces constituants doivent être regroupés dans un même boitier en plastique rigide ou en matériau métallique protégée contre la rouille et de dimensions usuelles avec accès facile pour rechanger les constituants - Les connexions au boitier doivent être assurées par des bornes universelles sécurisées 4 mm à double puits - Schéma sérigraphié sur le capot du boitier - Le boitier doit-être muni d'un système sélectif adéquat des composants des filtres Livré avec : - Un générateur de tension sinusoïdale de 100KHz qui délivre le signal de la porteuse - Un lot de cinq (5) multiplieur (AD633) nus - Un (1) jeu de deux (2) cavaliers de sécurité pour le raccordement des constituants - Notice technique et livret pédagogique d'expériences en français et/ou en arabe | U | 9
58 | Boite de modèles moléculaires petit modèle compact et éclaté (54) boules | Boite de modèles moléculaires petit modèle compact et éclaté 54 boules - Constituée de cinquante-quatre (54) boules petit modèle environ, de diamètres et de couleurs normalisées et adaptés aux représentations des atomes : H,C,N,O,X et réparties comme suit : - 24 Hydrogènes au moins - 17 carbones (hybridation sp, sp2 et sp3) au moins - 4 azotes (hybridation sp, sp2 et sp3) au moins - 6 oxygènes (hybridation sp, sp2 et sp3) au moins - 3 X au moins - 120 liaisons environ (courtes, longues et compactes), adaptées aux différentes configurations Livrées dans une mallette rigide avec cloisons pour séparer les différentes boules et liaisons et outil pour démontage des liaisons | U | 18
59 | Boite de modèles moléculaires grand modèle compact et éclatés (100) boules | Boite de modèles moléculaires grand modèle compact et éclatés (100) boules - Doit permettre de réaliser, en configuration compacte et éclatée, les principaux modèles des molécules traitées par le programme marocain de physique-chimie en vigueur au cycle secondaire qualifiant - Constituée d'une centaine de boules au moins grand modèle, de diamètres de l'ordre du centimètre et de couleurs normalisées et adaptés aux représentations des atomes : H,C,N,O,Cl,Br,S et réparties comme suit : au moins - 38 Hydrogènes - 33 carbones (hybridation sp, sp2 et sp3) - 7 azotes (hybridation sp, sp2 et sp3) - 16 oxygènes (hybridation sp, sp2 et sp3) - 3 chlore - 2 brome - 1 soufre -120 liaisons environ (courtes, longues et compactes), adaptées aux différentes configurations Livrées dans une mallette rigide avec cloisons pour séparer les différents boules et liaisons et outil pour démontage des liaisons | U | 6
60 | Diode laser rouge (1mW) | Diode laser rouge (1mW) - Boitier en matériau métallique inoxydable de dimensions 200 x 20 x 20 mm environ ou cylindrique de diamètre 20 mm et de longueur 200 mm environ - Alimentation 220V/50Hz, avec câble secteur (2P+ T), intégré dans le boitier ou livré avec ou par adaptateur secteur fourni - Puissance légèrement inférieure à 1 mW, Classe II - Mono faisceau homogène et faiblement divergent (3,2 x 7,1 mm à 10 mètres) - Longueur d'onde 650 nm environ - Ces caractéristiques doivent être sérigraphies sur l'appareil, indélébiles et imperdables Livré avec notice en français et/ou en arabe | U | 6
61 | Pierre ponce | Pierre ponce : granulée (100g) | U | 3
62 | Magnésium sulfate anhydre | Magnésium sulfate anhydre : MgSO4 - T=97% - (250g) | U | 3
63 | Acide éthanoïque | Acide éthanoïque : C2H4O2 - d=1,050, pureté minimale 80%, (1litre) | U | 3
64 | Acide chlorhydrique | Acide chlorhydrique : HCl - d=1,188, pureté minimale 29%, (1litre) | U | 6
65 | Acide sulfurique | Acide sulfurique : H2S04. 95 % (1litre) | U | 3
66 | Acide nitrique | Acide nitrique : HNO3 - T=62% - d=1,38, pureté minimale 62%, (1litre) | U | 3
67 | Ammoniaque | Ammoniaque : NH4OH - T= 28% - d=0,89 - (1litre) | U | 3
68 | Sodium hydroxyde | Sodium hydroxyde : NaOH - T=97% - (500g) | U | 3
69 | Potassium hydroxyde | Potassium hydroxyde : en pastille, KOH - T=85% - (250g) | U | 3
70 | Amidon | Amidon : (C6H10O5)n - (250g) | U | 3
71 | Ammonium chlorure | Ammonium chlorure : NH4Cl, (150g) | U | 3
72 | Bleu de bromothymol (solution aqueuse) | Bleu de bromothymol (solution aqueuse) : C19H10Br4O5S, 0,2% - (250mL) | U | 3
73 | Cuivre (II) sulfate penta hydraté | Cuivre (II) sulfate penta hydraté, CuSO4, 5H20 - (250g) | U | 3
74 | Potassium permanganate | Potassium permanganate, KMnO4 - T=99% - (250g) | U | 3
75 | Argent nitrate | Argent nitrate pur : AgNO3 - T= 99% - (25g) | U | 3
76 | Liqueur de Fehling A et B | Liqueur de Fehling A et B : JEU de deux (2) flacons de 250mL chacun | U | 3
77 | Magnésium en ruban | Magnésium en ruban : Mg - T=99% - L=24 mètres - l=3,2 mm - e=0,25mm, (25g) environ | U | 3
78 | Cyclohexane | Cyclohexane : C6H12 - (1litre) | U | 3
79 | Cuivre en lame | Cuivre en lame :- Lames de cuivre de dimensions minimales : 100 x 50 x 1,5 mm | U | 54
80 | Zinc en grenailles | Zinc en grenailles pur : Zn - T=98% - (250g) | U | 3
81 | Hydrogène peroxyde (eau oxygénée) | Hydrogène peroxyde, H2O2, (eau oxygénée), M : 34,01 ; 35% ; 130 volumes ; (500mL) | U | 6
82 | Thermomètre à liquide coloré. | Thermomètre à liquide coloré (-10°C à +110°C environ au de degré) Tube en verre terminé par un œillet de suspension Livré sous étui adéquat de protection | U | 18
83 | Tube à dégagement en VB | Tube à dégagement en VB - Tube En verre borosilicaté, diamètre intérieur 4 mm, diamètre extérieur 6 mm. - Longueur : (minimale : 750 mm, maximale : 1500 mm); - Paquet de 250 grammes | U | 12
84 | Ampoule à décanter conique en VB 125 mL | Ampoule à décanter conique en VB 125 mL Ampoule en verre borosilicaté, de forme conique, avec robinet muni de clé en verre, livré avec bouchon à rodage conique interchangeable, capacité 125mL | U | 15
85 | Agitateur en verre vo | Agitateur en vo - En verre ordinaire, baguette de diamètre 6 mm et de longueur 200 mm environ | U | 72
86 | Ballon fond rond col large en VB 250mL | Ballon fond rond en VB 250mL -Ballon fond rond, col large et bord évasé en verre borosilicaté, capacité 250mL | U | 18
87 | Becher forme basse en VB 100mL | Becher forme basse en VB 100mL Becher en verre borosilicaté, forme basse, à bec verseur, graduation indélébile et bien visible, capacité 100mL | U | 18
88 | Becher forme basse en VB 250mL | Becher forme basse en VB 250mL Becher en verre borosilicaté, forme basse, à bec verseur, graduation indélébile et bien visible, capacité 250mL | U | 18
89 | Cristallisoir à bec en VO 2000mL | Cristallisoir à bec en VO 2000 mL Cristallisoir en verre ordinaire, avec bec verseur, bord renforcé, capacité 2000mL | U | 18
90 | Erlenmeyer en VB 250mL | Erlenmeyer en VB 250mL Erlenmeyer en verre borosilicaté, forme conique, col étroit, bord évasé, graduation bien visible et indélébile de capacité 250mL | U | 18
91 | Fiole jaugée en VO à 1 trait avec bouchon rodé 250mL | Fiole jaugée en VO à 1 trait avec bouchon rodé 250mL Fiole jaugée, en verre ordinaire, forme sphérique, col long et rodé, précision de classe B, à un trait et de capacité 250mL Livrée avec bouchon rodé en verre | U | 18
92 | Fiole jaugée en VO à 1 trait avec bouchon rodé 100mL | Fiole jaugée en VO à 1 trait avec bouchon rodé 100mL Fiole jaugée, en verre ordinaire, forme sphérique, col long et rodé, précision de classe B, à un trait et de capacité 100mL Livrée avec bouchon rodé en verre | U | 18
93 | Pipette en verre 10 mL graduée au 1/10 | Pipette en verre10 mL graduée au 1/10 - Pipette en verre ordinaire, graduation, au dixième, indélébile et bien visible, capacité 10mL | U | 18
94 | Tube à essai en VB 16x160mm | Tube à essai en VB 16 x 160 mm - Tubes à essai en verre borosilicaté 16 x 160 mm, bord droit, épaisseur 1,2 mm | U | 300
95 | Tube en U en verre monté sur support avec électrodes en graphite et bouchon | Tube en U en verre monté sur support avec électrodes en graphite et bouchon - Tube en verre, courbé en U, monté sur support en plastique rigide ou en bois hêtre ou en matériau métallique protégé contre l'oxydation - Dimensions du support adaptées au tube - Branches du tube symétriques, de hauteur chacune 200 mm environ, cols droits, écartement 65 mm environ - Diamètre du tube 20 mm environ - Deux (2) électrodes en graphite : Ø=6 mm x longueur 150 mm montées sur bouchons en Caoutchouc à deux (2)trous - Chaque électrode porte une borne amovible de connexion: Ø=4 mm de sécurité à double puits | U | 6
96 | Ampoule LED blanche culot E10 montée sur support (6V/0,35A) | Ampoule LED blanche culot E10 montée sur support (6V / 0,35A) - LED à lumière blanche (6V / 0,35A ), montée sur boitier adéquat, stable , rigide et muni d'une douille E10 reliée à deux bornes de sécurité 4 mm à double puits - Schéma normalisé sérigraphie sur boitier - Capot transparent pour permettre aux élèves de voir les composants - Système d'aimantation très puissants, imperdable et incrusté dans le boitier pour démonstration par accroche efficace sur un tableau Il sera en outre fourni cinq (5) LED à lumière blanche à culot E10 | U | 18
Montant Total HT
Montant TVA (20%)
Montant Total TTC
Fait à …....................... Le,…......................................
(Signature et cachet du concurrent)