## 17-inv
AREF de la Région Tanger-Tétouan-Al Hoceima
Direction Provinciale d'Al Hoceima
Appel d'offres ouvert national N° 17/INV/DPHOCEIMA/S/2026
BORDEREAU DES PRIX-DETAIL ESTIMATIF
Travaux de construction de deux terrains de sport de proximité en gazon synthétique au douar Tighza, commune de Bni Ahmed Imogzen, et au centre Tamadit, commune de Bni Bounsar, province d’Al Hoceima.
N° | Désignation des articles | Unité de compte | Quantités (1) | Prix Unitaire en DH Hors Taxe (2) | PRIX TOTAL en DH (3) 3=1*2
1 | Terrassement en plein masse et en tranche dans tout terrain | M3 | 900
2 | Evacuation ou mise en remblai des déblais | M3 | 900
3 | Remblais d’apport en tout-venant | M3 | 300
4 | Réalisation du fond de forme | M² | 1900
5 | Canalisation d’évacuation des eaux en PVC diamètre 200 mm | ML | 7
6 | Regards visitables pour toutes profondeurs visitables de 50x50 | U | 16
7 | Regards visitables pour toutes profondeurs visitables de 80x80 | U | 2
8 | Raccordement au réseau d’assainissement existant | Ens | 2
9 | Drains en tube annelé perforé PEHD, diamètre 110 mm | ML | 300
10 | Drains en tube annelé perforé PEHD, diamètre 160 mm | ML | 50
11 | Couche drainante d’épaisseur 25 cm | M² | 600
12 | Couche de fermeture | M² | 1900
13 | Géotextile non tissé | M² | 1900
14 | Gazon synthétique y compris couche de souplesse et remplissage en sable et en RPU | M² | 1900
15 | Implantation et tracés des lignes de marquage | Ft | 2
16 | Fourniture et pose des buts de jeu avec filets et piquets de corner | U | 4
17 | Fourniture et pose de bordures type T1 | ML | 244
18 | Béton imprimé | M² | 244
19 | Fourniture et pose de pares ballons h = 6.00m | ML | 264
20 | Fourniture et pose d’une clôture en treillis soudés h=2m hors sol | ML | 264
21 | Portails métalliques grillagés à 1 ou 2 vantaux | M² | 12
22 | Béton de propreté | M3 | 16
23 | Béton pour béton armé en fondation et en élévation pour tout ouvrage y/c acier | M3 | 30
24 | Murette en maconerie de 45 cm h= 80 cm | ML | 250
25 | Enduit extérieur au mortier de ciment | M² | 250
26 | PEINTURE VINYLIQUE SUR FACADE | M² | 250
27 | PROJECTEURS DE 500 W A IODURE METALLIQUE | U | 12
28 | BRANCHEMENT D'ELECTRICITE AU RESEAU BT EXISTANT | FT | 2
29 | ENSEIGNE SIGNALETIQUE | U | 2
TOTAL HORS TVA
TOTAL TVA (20%)
TOTAL TTC
Le Concurent :