## 19-inv
AREF de la Région Tanger-Tétouan-Al Hoceima
Direction Provinciale d'Al Hoceima
Appel d'offres ouvert national N° 19/INV/DPHOCEIMA/S/2026
BORDEREAU DES PRIX-DETAIL ESTIMATIF
Travaux de construction d’un terrain de sport de proximité en gazon synthétique au centre Bni Bchir, commune de Bni Bchir, province d’Al Hoceima.
N° | Désignation des articles | Unité de compte | Quantités (1) | Prix Unitaire en DH Hors Taxe (2) | PRIX TOTAL en DH (3) 3=1*2
1 | Terrassement en plein masse et en tranche dans tout terrain | M3 | 450
2 | Evacuation ou mise en remblai des déblais | M3 | 450
3 | Remblais d’apport en tout-venant | M3 | 150
4 | Réalisation du fond de forme | M² | 950
5 | Canalisation d’évacuation des eaux en PVC diamètre 200 mm | ML | 7
6 | Regards visitables pour toutes profondeurs visitables de 50x50 | U | 8
7 | Regards visitables pour toutes profondeurs visitables de 80x80 | U | 1
8 | Raccordement au réseau d’assainissement existant | Ens | 1
9 | Drains en tube annelé perforé PEHD, diamètre 110 mm | ML | 150
10 | Drains en tube annelé perforé PEHD, diamètre 160 mm | ML | 30
11 | Couche drainante d’épaisseur 25 cm | M² | 300
12 | Couche de fermeture | M² | 950
13 | Géotextile non tissé | M² | 950
14 | Gazon synthétique y compris couche de souplesse et remplissage en sable et en RPU | M² | 950
15 | Implantation et tracés des lignes de marquage | Ft | 1
16 | Fourniture et pose des buts de jeu avec filets et piquets de corner | U | 2
17 | Fourniture et pose de bordures type T1 | ML | 130
18 | Béton imprimé | M² | 130
19 | Fourniture et pose de pares ballons h = 6.00m | ML | 130
20 | Fourniture et pose d’une clôture en treillis soudés h=2m hors sol | ML | 130
21 | Portails métalliques grillagés à 1 ou 2 vantaux | M² | 6
22 | Béton de propreté | M3 | 8
23 | Béton pour béton armé en fondation et en élévation pour tout ouvrage y/c acier | M3 | 15
24 | Murette en maconerie de 45 cm h= 80 cm | ML | 130
25 | Enduit extérieur au mortier de ciment | M² | 130
26 | PEINTURE VINYLIQUE SUR FACADE | M² | 130
27 | PROJECTEURS DE 500 W A IODURE METALLIQUE | U | 6
28 | BRANCHEMENT D'ELECTRICITE AU RESEAU BT EXISTANT | FT | 1
29 | ENSEIGNE SIGNALETIQUE | U | 1
TOTAL HORS TVA
TOTAL TVA (20%)
TOTAL TTC
Le Concurent :