## BPDE AO 402-26-ELEC
BORDEREAU DES PRIX DETAIL ESTIMATIF AO N° 404/26/ELEC
OBJET: Travaux de création d'un départ souterrain 22 kV au Poste Source EL HAMDI Province EL KELAA DES SRAGHNA
N°de prix | Désignation des prestations | Unité de mesure | Quantité | PU DH HT | PT DH HT
1 | Massif de fondation normal | M3 | 1
2 | Massif de fondation spécial | M3 | 30
3 | Jeu de 3 parafoudres | U | 2
4 | IACM à C/C 100 A 24 kV + terre | U | 1
5 | Plaque d'identification ( IRD) petit modèle | U | 7
6 | Plaque d'identification ( IRD) grand modèle | U | 2
7 | Fourniture, confection et pose boite d'extrémité synthétique type extérieur isolement 36kv pour câble Alu ou Cu isolé | U | 9
8 | Fourniture, confection et pose boite d'extrémité synthétique type intérieur isolement 36kv pour câble Alu ou Cu isolé | U | 18
9 | Fourniture, confection et pose boite de jonction pour câble isolé au PRC Alu ou Cu USP 15/25 kV | U | 15
10 | Tranchée normale à 1 circuit | M | 7840
11 | Tranchée traversée à 1 circuit | M | 140
12 | Protection capot tôle galvanisée 5 m + traversée massif | U | 2
13 | Tube acier galvanisé diamètre 100 y compris toutes les accessoires de fixations | M | 90
14 | Réfection chaussée revêtue bitume | M2 | 70
15 | Réfection trottoir revêtement ordinaire | M2 | 100
16 | Réfection trottoir revêtement spécial | M2 | 245
17 | Borne de signalisation ONE MT ou BT | U | 320
18 | Regard de visite | M3 | 15
19 | Equipement annexe PT maçonné à cellules préfabriquées | U | 1
20 | Fourniture et montage dispositif de détection de défaut sur câble souterrain MT ( DDS) | U | 2
21 | Transformateur de puissance triphasé à bornes embrochables 22 Kv / B2 50 kVA | U | 1
22 | Confection du dossier technique de branchements MT par commune en 10 exemplaires sur chemise simple | U | 1
23 | Fourniture câble isolé au PRC S26-18/30 kV à champ radial en aluminium unipolaire 1x 240mm2 | M | 24561
24 | Pose câble isolé au PRC S26- 18/30 kV à champ radial en aluminium unipolaire 1x 240mm2 | M | 24561
25 | Fourniture et pose cellule interrupteur préfabriqué motorisée pour réseau à isolement au SF6 24 kV surisolé pas de 500 mm | U | 4
26 | Fourniture et pose cellule protection transformateur préfabriquée équipée par combiné interrupteur-fusibles à poudre ( compris boites raccordement câble ) à isolement au SF6 24 kV surisolé (pas de 500 mm) | U | 1
27 | Forage dirigé ou fonçage horizontale 1 Circuit | MLN | 30
28 | tube annelé 110mm² | MLN | 420
29 | Tube acier galvanisé diamètre 300 pour traversée suspendue de SAGUIA (canal) y compris toutes les accessoires de fixations (menuiserie métallique + les chevilles et les vis de fixations + le soudage etc#) | M | 25
30 | Poste préfabriqué Mobile type PUC y compris génie civile | ENS | 2
31 | FTP GABION en M3 | M3 | 90
32 | Fourniture et pose de poste Asservi à 2 Voie | U | 2
Montant total HT
TVA 20%
Montant total TTC