## Estimation
Bordereau des prix detail estimatif
Objet : Travaux d'adduction en eau potable, Construction d’un réservoir, alésage et équipement de forage de reconnaissance au douar Agdal relevant de la commune AIT BOURZOUINE PROVINCE D'EL HAJEB
N° | DESIGNATIONS | Unité | Quantité | Prix Unitaite HT | Prix Total HT
I - Alésage , équipement de forage et station de pompage
1 | Installation du chantier | U | 1 |  | 0
2 | Alésage de forage de diamètre 8"1/2 en tout terrain au diamètre 15" par système de battage ou rotary, y compris toutes sujétions | ML | 200 |  | 0
3 | Fourniture et mise en place du tubage d'équipement plein en acier au diamètre 9"5/8 et d'épaisseur 4 mm, y compris toutes sujétions. | ML | 120 |  | 0
4 | Fourniture et mise en place du tubage crépine en acier à nervure repoussées au diamètre 9"5/8 et d'épaisseur 4 mm, y compris toutes sujétions. | ML | 80 |  | 0
5 | Transport, fourniture et mise en place du gravier calibré y compris toutes sujétions, | M3 | 16 |  | 0
6 | Descente et remontée de la pompe d’essai | Frt | 1 |  | 0
7 | Confection de tête de forage y compris toutes sujétions. | U | 1 |  | 0
8 | Travaux de fourniture et la mise en place d’une pompe immergée a énergie solaire de Q= 0,9 à 2 L/S HMT=250 à 280 mce Y/c colonne montante en PEHD DN 63 PN 16 Bars, cable ou corde de suspension et toutes les accessoires nécessaires et toutes sujétions de mise en service. | Frt | 1
9 | Fourniture de système photovoltaïque ( les modules des panneaux solaires adaptables et suffisants pour la puissance demandé de la Pompe), | Frt | 1 |  | 0
10 | Pose et branchement de système photovoltaïque y/c fourniture et pose d’un variateur de vitesse ou d’un convertisseur de tension y/c fourniture et pose des supports de cornières en acier galvanisé pour fixation des panneaux selon les dimensions des modules, socle en béton armé | Frt | 1 |  | 0
11 | Travaux de Branchement du projet au réseau électrique 4 fils y/c toutes sujétions | Frt | 1 |  | 0
II - construction de reservoire,abri des equipements et cloture |  |  |  |  | 0
12 | Construction d’un Abri de 2,00 x 2,50 m de section intérieur pour les équipements | Frt | 1 |  | 0
13 | Fourniture, transport et pose d’un grillage en fer galvanisé à maille carré de 0.05*0.05 JP15 de 2m de hauteur y compris poteaux en béton armé fil tendeur et touts sujétions | ML | 80 |  | 0
14 | construction d'un château d'eau de 30 m3 de capacité et 9 m de hauteur Totale suivant plan bon pour exécution. | Frt | 1 |  | 0
15 | Construction de borne fontaine type à deux robinets en béton armé selon plan type SRM FES-MEKNES - y compris branchement particulier | U | 1 |  | 0
16 | Construction d'abreuvoir en béton armé | U | 1 |  | 0
III - Conduite de refoulement |  |  |  |  | 0
17 | Travaux de Terrassement en tranchée pour les conduites et ouvrages annexes | M3 | 72 |  | 0
18 | Travaux de fourniture et pose d'un lit de pose en sable de10cm d'épaisseur | M3 | 8 |  | 0
19 | Travaux de fourniture et pose de la conduite de refoulement en polyéthylène(PEHD) DN 63 PN16, y compris remblai primilaire, grillage avertisseur et remblai secondaire | ML | 120 |  | 0
20 | Travaux d’équipement complet pour regard de sectionnement | U | 1 |  | 0
21 | Travaux de la Traversée des pistes en tout venant ou en béton (fourreau) y Compris toutes sujétions | ML | 12 |  | 0
22 | Fourniture et pose de cable et robinet floteur électrique, y compris fourreau et toutes sujétions | ML | 140 |  | 0
| TOTAL HT |  |  |  | 0
TAUX TVA 20% ( Sauf Prix d'Article N°09) |  |  |  |  | 0
TAUX TVA 10% ( Prix d'Article N°09) |  |  |  |  | 0
TOTAL TTC |  |  |  |  | 0
Note on A12: SERVICE TECHNIQUE: