## BP
ROYAUME DU MAROC
MINISTERE DE L'INTERIEUR
PROVINCE DE KHENIFRA
OBJET : TRAVAUX D'ELECTRIFICATION MT/BT DE DAR TALIB ET TALIBA ASSOUL A LA COMMUNE AGUELMAM AZEGUEZA ET ELECTRIFICATION BT DE 10 KIOSQUES ET UN SANITAIRE AU SITE TOURISTIQUE OUIOUANE A LA COMMUNE OUM RBIA-PROVINCE DE KHENIFRA
BORDEREAU DES PRIX-DETAIL ESTIMATIF
| N° de prix | DESIGNATION DES OUVRAGES | Unité | Quantité | Prix unitaire | Prix total HT
Eléctrification MT /BT Dar Talib et Taliba Assoul
Réseau HTA
| 1 | Poteau béton armé classe B 12 m 1000 daN | U | 1
| 2 | Poteau béton armé classe B 14 m 1000 daN | U | 1
| 3 | Massif de fondation normal | m3 | 4.82
| 4 | Armement NV galvanisé 170-125-N60-80 | U | 1
| 5 | Menuiserie métallique galvanisée | Kg | 118
| 6 | IACM à C/C 50 A 36 KV + Terre | U | 1
| 7 | Chaîne d'isolateur à long fût en matériaux composites norme 11 compris accessoires + manchon d'ancrage (isolement 36 kV) | U | 12
| 8 | Chaîne d'isolateur à long fût en matériaux composites norme 11 compris accessoires + pince AGSU d'alignement (isolement 36 kV) | U | 4
| 9 | Plaque d'identification ( IRD) grand modèle | Kg | 2
| 10 | Fourniture câble Almelec acier 59,7 mm2 ( zone givrable ) | Kg | 35.67
| 11 | Transport, déroulage, réglage, compris élagage d'arbres éventuels (sans déssouchage) du conducteur Almelec-acier 59,7 mm2 (zone givrable) | Km-Unif | 0.123
| 12 | Localisateur de défaut ordinaire sur réseau aérien MT | U | 1
| 13 | Confection du dossier technique de branchements MT par commune en 20 exemplaires sur chemise simple (Modèle ONE) | U | 1
| 14 | RDB + 3 Connecteurs TST ( F+M ) | U | 3
| 15 | branchement et raccordement MT | F | 1
Poste de transformation
| 16 | Plaque d'identification ( IRD) grand modèle | U | 2
| 17 | Coffret métallique standard de commande d'éclairage public équipé, posé sur socle, façade ou poteau ( compris confection socle et ferrures fixation + terre ) galvanisé | U | 1
| 18 | Génie civil poste de transformation aérien type H61 sur poteau béton armé | U | 1
| 19 | Equipement et montage poste type H61 36kV triphasé+ basse tension | U | 1
| 20 | Transformateur de puissance triphasé 22kV/B2 H61 bornes 36 kV 50 kVA | U | 1
Réseau BT
| 21 | Poteau béton armé classe A 8 m 300 daN | U | 4
| 22 | Poteau béton armé classe A 8 m 500 daN | U | 3
| 23 | Massif de fondation normal | m3 | 4.36
| 24 | Terre de réseau | U | 1
| 25 | Câble isolé préassemblé en aluminium avec porteur en Almelec 3x70 Alu+ 16 Alu + 54,6 Alm | m | 275
| 26 | Pose sans accessoires câble isolé triphasé préassemblé en aluminium ( y compris manchons de jonctions éventuelles )diverses sections | m | 275
| 27 | Accessoires pour câble isolé torsadé préassemblé tendu sur poteau ou potelet ensemble d'alignement | U | 3
| 28 | Accessoires pour câble isolé torsadé préassemblé tendu sur poteau ou potelet ensemble d'ancrage simple | U | 6
| 29 | Accessoires pour câble isolé torsadé préassemblé tendu sur poteau ou potelet ensemble d'ancrage double | U | 5
| 30 | Connecteur de dérivation à perforation d'isolant réseau sur réseau en câble préassemblé isolé à 6 kV de 35 à 70 mm2 Alu | U | 8
| 30 | Connecteur simple dérivation à perforation d'isolant isolé à 6 kV pour section de 1,5 à 25 mm2 sur conducteur d'EP | U | 2
| 31 | Branchement et raccordement BT Dar Talib et Taliba | F | 2
Eléctrifiation BT de 10 kiosques et un sanitaire au site touristique Ouiouane
| 32 | Poteau acier monopode 9 m 300 daN (F+M) selon la ST N° D68-L68 | U | 3
| 33 | Poteau acier monopode 9 m 500 daN (F+M) selon la ST N° D68-L68 | U | 1
| 34 | Poteau acier monopode 9 m 700 daN (F+M) selon la ST N° D68-L68 | U | 1
| 35 | Poteau béton armé classe A 9 m 500 daN | U | 1
| 36 | Massif de fondation normal | m3 | 4.24
| 37 | Dépose poteau bois S/C ou S/D | U | 4
| 38 | Terre de réseau | U | 1
| 39 | Câble isolé préassemblé en aluminium avec porteur en Almelec 3x70 Alu+ 16 Alu + 54,6 Alm | m | 380
| 40 | Pose sans accessoires câble isolé triphasé préassemblé en aluminium ( y compris manchons de jonctions éventuelles )diverses sections | m | 380
| 41 | Accessoires pour câble isolé torsadé préassemblé tendu sur poteau ou potelet ensemble d'alignement | U | 3
| 42 | Accessoires pour câble isolé torsadé préassemblé tendu sur poteau ou potelet ensemble d'ancrage simple | U | 2
| 43 | Accessoires pour câble isolé torsadé préassemblé tendu sur poteau ou potelet ensemble d'ancrage double | U | 5
| 44 | Boite de dérivation aéro-souterraine ( DAS ) pour câble cuivre isolé RO2V ou RVFV et câble préassemblé Alu | U | 1
| 45 | Fourniture et pose de coffret distribution de façade en polyester armé de fibre de verre pour câble têtrapolaire BT: 2 arrivées de 50 à 70 mm2 - 3 départs non protégés | U | 5
| 46 | Fourniture et pose de coffret distribution de façade en polyester armé de fibre de verre pour câble têtrapolaire BT:1arrivée de 50 à 70 mm2 - 3 départs non protégés | U | 1
| 47 | Tranchée normale à 1 circuit | m | 60
| 48 | Protection tube gaz 3 m 2in + traversée massif | U | 1
| 49 | Borne de signalisation ONE MT ou BT | U | 3
| 50 | Câble U1000 ARVFV en Alum 3*70+50 | m | 105
| 51 | Pose câble U1000 ARVFV en Alum 3*70+1*50 | m | 105
| 52 | branchement des kiosques et sanitaire | F | 6
TOTAL TRAVAUX HTVA
TVA 20%
| PEINE SOINS MT/BT |  |  |  |  | 83394.88
TOTAL TRAVAUX TTC