## BPDE
APPEL D’OFFRES OUVERT NATIONAL SUR OFFRES DE PRIX N° 101/AREP-FM/2026
ALIMENTATION EN EAU POTABLE DES DOUARS RELEVANT DES COMMUNES BENI FRASSEN ET MEKNASSA CHARKIA, PROVINCE DE TAZA, REGION DE FES-MEKNES TRANCHE III : EQUIPEMENT
Bordereau des prix-détail estimatif
N° | Libellé | Unité | Qantité | Prix unitaire HT | Prix Total HT
01- Equipements Hydro-Electroméaniques :
1 | Dépose de l'ensemble des équipements hydromécaniques et électriques existants et transport et repose de ces équipements à l'endroit désigné par la SRM | ENS | 2
2 | Fourniture, transport et pose de Groupe de pompage électrique, Type : à axe vertical, Débit nominal : supérieur à 5l/s et inférieur ou égal à 10 l/s, Hauteur manométrique totale : supérieure à 180 m et inférieure ou égale à 190 m | U | 2
3 | Fourniture, transport et pose de groupe de pompage électrique, Type : à axe vertical, Débit nominal : inférieur ou égal à 5 l/s, Hauteur manométrique totale : supérieure à 140 m et inférieure ou égale à 150 m | U | 2
4 | Fourniture, transport et pose de Groupe de pompage électrique, Type : à axe vertical, Débit nominal : supérieur à 35l/s et inférieur ou égal à 40 l/s, Hauteur manométrique totale : supérieure à 130 m et inférieure ou égale à 140 m | U | 2
5 | Fourniture, transport et pose de groupe de pompage électrique, Type : à axe vertical, Débit nominal : égal à 2 l/s, Hauteur manométrique totale : 200 m | U | 4
Equipements 10 bars : |  |  |  |  | 0
6 | Fourniture, transport et pose de manchette à deux brides, Type : de raccordement, Nature du matériau : acier galvanisé, Diamètre nominal : 80 mm, Pression nominale : 10 bar, Longueur : inférieure ou égale à 1000 mm | U | 4
7 | Fourniture, transport et pose de manchette à deux brides, Type : de raccordement, Nature du matériau : acier galvanisé, Diamètre nominal : 60 mm, Pression nominale : 10 bar, Longueur : inférieure ou égale à 1000 mm | U | 4
8 | Fourniture, transport et pose de Robinet vanne, Type : à opercule et corps ovale série longue, Nature du matériau : corps en fonte, forme des extrémités : à brides, Diamètre nominal : 80 mm, Pression nominale : 10 bar | U | 4
9 | Fourniture, transport et pose de Robinet vanne, Type : à opercule et corps ovale série longue, Nature du matériau : corps en fonte, forme des extrémités : à brides, Diamètre nominal : 60 mm, Pression nominale : 10 bar | U | 4
10 | Fourniture, transport et pose de Joint de démontage, Type : autobuté, Nature du matériau : fonte ductile, Diamètre nominal : 80 mm, Pression nominale : 10 bar | U | 4
11 | Fourniture, transport et pose de Joint de démontage, Type : autobuté, Nature du matériau : fonte ductile, Diamètre nominal : 60 mm, Pression nominale : 10 bar | U | 4
12 | Fourniture et transport de Manomètre, Type : antivibratoire à bain de glycerine de 0 à 10 bars y compris robinet à 3 voies | U | 8
13 | Fourniture, transport et pose de Coude, Nature du matériau : acier galvanisé, Angle de courbure : 1/4, Diamètre nominal : 80 mm, Pression nominale : 10 bar, Classe : NA, Forme des extrémités : bouts à brides | U | 4
14 | Fourniture, transport et pose de Té, Nature du matériau : acier galvanisé, Diamètre nominal : 80/80 mm, Pression nominale : 10 bar, Classe : NA, Forme des extrémités : bouts à brides | U | 4
15 | Fourniture, transport et pose de cône de réduction, Nature du matériau : acier galvanisé , Diamètre nominal : 80/60 mm, Pression nominale : 10 bar, Classe : NA , Forme des extrémités : bouts à brides | U | 1
Equipements 25 bars : |  |  |  |  | 0
16 | Fourniture, transport et pose de Robinet vanne, Type : à opercule et corps ovale série longue, Nature du matériau : corps en fonte, forme des extrémités : à brides, Diamètre nominal : 80 mm, Pression nominale : 25 bar | U | 6
17 | Fourniture, transport et pose de Robinet vanne, Type : à opercule et corps ovale série longue, Nature du matériau : corps en fonte, forme des extrémités : à brides, Diamètre nominal : 60 mm, Pression nominale : 25 bar | U | 6
18 | Fourniture, transport et pose de Joint de démontage, Type : autobuté, Nature du matériau : fonte ductile, Diamètre nominal : 80 mm, Pression nominale : 25 bar | U | 6
19 | Fourniture, transport et pose de Joint de démontage, Type : autobuté, Nature du matériau : fonte ductile, Diamètre nominal : 60 mm, Pression nominale : 25 bar | U | 6
20 | Fourniture, transport et pose de Coude, Nature du matériau : acier galvanisé, Angle de courbure : 1/4, Diamètre nominal : 80 mm, Pression nominale : 25 bar, Classe : NA, Forme des extrémités : bouts à brides | U | 12
21 | Fourniture, transport et pose de Coude, Nature du matériau : acier galvanisé, Angle de courbure : 1/4, Diamètre nominal : 60 mm, Pression nominale : 25 bar, Classe : NA, Forme des extrémités : bouts à brides | U | 8
22 | Fourniture, transport et pose de clapet, Type : anti-retour à double battant, Nature du matériau : corps en fonte, Forme des extrémités : sandwich, Diamètre nominal : 80 mm, Pression nominale : 25 bar | U | 6
23 | Fourniture, transport et pose de clapet, Type : anti-retour à double battant, Nature du matériau : corps en fonte, Forme des extrémités : sandwich, Diamètre nominal : 60 mm, Pression nominale : 25 bar | U | 6
24 | Fourniture, transport et pose de réservoir hydropneumatique, Type : eau claire à vessie anti-bélier, Forme de sortie : sortie de fond, Diamètre nominal de sortie : 50, Capacité : 200 l, Gamme de pression : 25/37,50 bar | U | 4
25 | Fourniture, transport et pose de Débitmètre, Type : électromagnétique, Diamètre nominal : 80 mm, Pression nominale : 25 bar, Forme des extrémités : corps à brides | U | 2
26 | Fourniture, transport et pose de stabilisateur d'écoulement, Type : S-3D, Nature du matériau : corps en fonte, Diamètre nominal : 80 mm, Pression nominale : 25 bar | U | 2
27 | Fourniture et transport de Manomètre, Type : antivibratoire à bain de glycerine de 0 à 25 bars y compris robinet à 3 voies | U | 10
28 | Fourniture, transport et pose de manchette à deux brides, Type : de raccordement, Nature du matériau : acier galvanisé, Diamètre nominal : 80 mm, Pression nominale : 25 bar, Longueur : supérieure à 1000 mm et inférieure ou égale à 2000 mm | U | 6
29 | Fourniture, transport et pose de manchette à deux brides, Type : de raccordement, Nature du matériau : acier galvanisé, Diamètre nominal : 60 mm, Pression nominale : 25 bar, Longueur : supérieure à 1000 mm et inférieure ou égale à 2000 mm | U | 4
30 | Fourniture, transport et pose de Pièce en Y en acier galvanisé à bouts bridés, Diamètre nominal : 80 mm, Pression nominale : 25 bar | U | 2
31 | Fourniture, transport et pose de Pièce en Y en acier galvanisé à bouts bridés, Diamètre nominal : 60 mm, Pression nominale : 25 bar | U | 2
32 | Fourniture, transport et pose de Pièce en S, Nature du matériau : acier galvanisé à chaud, Diamètre nominal : 80 mm, Pression nominale : 25 bar, Forme des extrémités : bouts bridés, Longueur : inférieure ou égale à 2 m | U | 2
33 | Fourniture, transport et pose de Pièce en S, Nature du matériau : acier galvanisé à chaud, Diamètre nominal : 60 mm, Pression nominale : 25 bar, Forme des extrémités : bouts bridés, Longueur : inférieure ou égale à 2 m | U | 2
34 | Fourniture,transport et pose complète d'Elément droit, type : de raccordement, Nature de matériaux : acier galvanisé à chaud, Forme d'extrêmité : Bridés, Pression nominale : 16 bar, Diamètre nominale : 80 mm | ml | 20
35 | Fourniture,transport et pose complète de raccord bride major, Nature du matériau : fonte ductile pour tuyau en fonte ductile, Diamètre nominal : 100 mm, Pression nominale : 25 bar, Classe : 40 | U | 1
36 | Fourniture, transport et pose complète de raccord bride major, Nature du matériau : fonte ductile pour tuyau en fonte ductile, Diamètre nominal : 80 mm, Pression nominale : 25 bar, Classe : NA | U | 1
37 | Fourniture, transport et pose de complète de raccord bride major, Nature du matériau : fonte ductile pour tuyau en fonte ductile, Diamètre nominal : 60 mm, Pression nominale : 25 bar, Classe : NA | U | 2
02- Equipements Electriques : |  |  |  |  | 0
38 | Fourniture, transport et pose d'armoire d'arrivée complète y compris sectionneur géneral à cartouche fusible, disjoncteur géneral BT, jeux de barres, protection génerale des installations électriques, voyants et toutes sujétions | U | 5
39 | Fourniture et transport et pose d'armoire de commande et de protection, Type : pour groupes de pompage y compris disjoncteur, contacteur de ligne, contacteur de by-pass, démarreur eléctronique, module retour courant, TC pour ampèrmètres, alimentation du démarreur électronique, bornes, boutons poussoirs, voyants et toutes sujétions | U | 10
40 | Fourniture, transport et pose de câble électriques, Type : de liaison cabine de comptage - armoire BT de commande des groupes électropompes de section appropriée | ml | 260
41 | Démolition et Réfection des murs | m2 | 30
42 | Installation de mise à la terre des masses et du neutre y compris bretelles de raccordement et toutes sujétions. | ENS | 5
43 | Fourniture et pose d'un disjoncteur BT tétrapolaire de calibre correspondant aux caractéristiques électriques de l’installation (F+M) | U | 5
44 | Fourniture, transport et pose des équipements d'éclairage, Type : intérieur et extérieur des locaux | ENS | 3
45 | Fourniture, transport et pose de pressostat, Type : à deux seuils réglables | U | 3
46 | Fourniture, transport et pose d'électrode de niveau | U | 4
TOTAL HT
TVA (20%) HT
TOTAL TTC
Fait à ...…....., le......…............... Signature et cachet du concurrent