## LABO AMMPS
Le bordereau des prix-détail estimatif
TRAVAUX RELATIFS A L’INSTALLATION DES CLOISONS, ELECTRICITE, AIR COMPRIME ET RESINE POUR UNE ZONE PROPRE DE CLASSE D POUR ISOLATEUR AU SEIN DU LNCM
LOT CLOISONS
| N° | DESIGNATION DES OUVRAGES | U | QU. | P.U | MONTANTS
LABORATOIRE AMMPS - RDC
| 1 | PANNEAUX PHARMACEUTIQUES
(Cloisons 60mm d'epaisseur)
A/ Cloison
|  | le mètre carré | m² | 190
| 2 | FAUX PLAFOND PHARMACEUTIQUE
A/ Faux plafond 100mm d'epaisseur
|  | le mètre carré | m² | 60
B/ Découpes réservations et trappe de visite
|  | l'unité | U | 22
TOTAL PRIX N°2 :
| 3 | PORTE A UN VANTAIL PHARMACEUTIQUE
|  | a) Porte à un vantail avec oculus de2100 x 1000 de passage libre | U | 5
| 4 | PORTE A DEUX VANTAUX COTE COULOIR
|  | a/ Porte à deux vantaux avec oculus 2100x1400 de passage libre | U | 1
| 5 | PLINTHES - CONGES D’ANGLE
a) Plinthes en PVC au sol
|  | le mètre linéaire | ml | 66
b) Congés d’angle en PVC entre plafond et panneau vertical
et deux panneaux verticaux
|  | le mètre linéaire | ml | 135
TOTAL PRIX N°5 :
| 6 | LISSE DE PROTECTION
|  | le mètre linéaire | ml | 11
| 7 | EMBOUTS DE FINITION
|  | a) Embout gauche ou droite de plinthe | U | 12
|  | b) Embout pièces rentrantes 3 directions de plinthe | U | 40
|  | c) Embout pièces sortant 2 directions de plinthe | U | 6
|  | d) Embout de lisse de protection | U | 12
TOTAL PRIX N°7 :
| 8 | INTERLOOKING POUR SAS
|  | a) Interlooking pour 5 portes | U | 1
| 9 | PASS BOX DYNAMIQUES (60x60) | E | 4
l'ensemble
| 10 | DEMONTAGE ET MONTAGE PANNEAUX PHARMACEUTIQUES | E | 1
TOTAL PANNEAUX PHARMACEUTIQUES HT :
LOT ELECTRICITE CFO & CFA
| N° | DESIGNATION DES OUVRAGES | U | QU. | P.U. | MONTANTS
A- ELECTRICITE COURANT - FORT
| 1 | PROTECTIONS ELECTRIQUES
| a | Disjoncteur 4x100A (à placer dans l’AGBT)
Type C120N Courbe C pouvoir de coupure 10KA
|  | l'unité | U | 1
| b | Disjoncteur 4x32A (à placer dans l’Armoire groupe électrogène)
Type iC6ON Courbe C
|  | l'unité | U | 1
TOTAL PRIX N° 1
| 2 | CABLES BASSE TENSION U1000RO2V
| a | 4 x 35 mm² + T
|  | le mètre linéaire - Arrivée normal | ml | 50
| b | 5 x 16 mm²
|  | le mètre linéaire - Arrivée secourus et départ climatisation | ml | 60
| c | 5 x 10 mm²
|  | le mètre linéaire - Alimentation Onduleur et tableau ondulé | ml | 10
| d | 5 x 4 mm²
|  | le mètre linéaire - Alimentation ISOLATEUR | ml | 20
TOTAL PRIX N° 2
| 3 | CHEMINS DE CABLES
| a | 150 x 54 mm
|  | le mètre linéaire | ml | 15
| b | 100 x 30 mm
|  | le mètre linéaire | ml | 15
TOTAL PRIX N°3
| 4 | TABLEAUX ELECTRIQUES
| a | TE ZONE ISOLATEUR (ECLAIRAGE + PRISES)
|  | l'unité | U | 1
| b | TE ONDULE ZONE ISOLATEUR
|  | l'unité | U | 1
TOTAL PRIX N°4
| 5 | FOYERS LUMINEUX
| a | 1 foyer sur simple allumage
|  | l'unité | U | 4
| d | Foyer supplémentaire
|  | l'unité | U | 6
| e | Détecteur de mouvement encastré
|  | l'unité | U | 1
TOTAL PRIX N°5
| 6 | PRISES DE COURANT & ALIMENTATIONS DIVERSES
| a | Prise de courant 2x10/16A + T série MOSAIC 45
|  | l'unité | U | 6
| b | Prise de courant 2x10/16A + T ondulée série MOSAIC 45
|  | l'unité | U | 12
| c | Prise RJ45 catégorie 6A série MOSAIC 45
|  | l'unité | U | 6
| d | Alimentation passe-boxe
|  | l'unité | U | 4
| N° | DESIGNATION DES OUVRAGES | U | QU. | P.U. | MONTANTS
| e | Alimentation lecteur d'accès
|  | l'unité | U | 1
TOTAL PRIX N°6
| 7 | ECLAIRAGE DE SECURITE
Bloc de balisage 45lumens 1heure IP42
|  | l'unité | U | 4
TOTAL PRIX N°7
| 8 | LUSTRERIE
Luminaire LED 600x600 de type Panel
|  | l'unité | U | 10
TOTAL PRIX N°8
| 9 | ALIMENTATION STABILISEE (onduleur 10 kva)
|  | l'unité | U | 1
TOTAL PRIX N°8
TOTAL ELECTRICITE COURANT FORT H.T. :
B- COURANTS-FAIBLES
| A | DETECTION INCENDIE
| 1 | Détecteur optique de fumée ESSER
|  | l'unité | U | 5
| 2 | Déclencheur manuel (Bris de glace) ESSER
|  | l'unité | U | 1
| 3 | Indicateur d’action ESSER
|  | l'unité | U | 5
| 4 | Avertisseur sonore ESSER
|  | l'unité | U | 1
TOTAL DETECTION INCENDIE
| B | PRECABLAGE INFORMATIQUE ET TELEPHONIQUE
| 1 | Cable 4 paires type F/UTP CAT6A (pour 6 prises)
|  | le mètre linéaire | ML | 240
| 2 | Panneau de brassage informatique 24 ports RJ45 Cat 6 FTP
|  | l'unité | U | 1
| 3 | Cordons de brassage rj45/rj45 écrantés Cat6 A
|  | l'unité | U | 6
TOTAL PRECABLAGE INFORMATIQUE
| C | VIDEOSURVEILLANCE & CONTRÔLE D'ACCES
| 1 | Camera dôme type intérieure - 5 mégapixels Analogique
|  | l'unité y compris cable coaxial et alimentation electrique | U | 2
| 2 | Lécteur d'accès biomlétrique autonome
|  | l'unité | U | 1
TOTAL VIDEOSURVEILLANCE & CONTRÔLE D'ACCES
TOTAL COURANTS-FAIBLES H.T. :
TOTAL ELECTRICTE CFO & CFA H.T. :
LOT AIR COMPRIME
| N° | DESIGNATION DES OUVRAGES | U | QU. | P.U. | MONTANT HT
| 1 | CANALISATION D’AIR COMPRIME
|  | a) DN15 | E | 1
|  | b) DN20 | E | 1
TOTAL PRIX N° 1:
| 2 | ROBINET D'ISOLEMENT
|  | l'unité | U | 2
| 3 | POTS DE PURGE D'EAU
|  | l'unité | U | 1
| 4 | CENTRALE DE COMPRESSION D'AIR SANS HUILE
|  | a) Filtres à air | E | 1
|  | b) Sécheur d'air. | E | 1
|  | c) Compresseur d'air | E | 1
|  | d) Réservoir d'air | E | 1
|  | e) Armoire électrique et câblage | E | 1
TOTAL PRIX N° 4 :
| 5 | COUPLEURS RAPIDES
|  | l'unité | U | 1
| 6 | ROBINETS D'ALIMENTATION
|  | l'unité | U | 1
| 7 | EXTINCTEURS PORTATIFS
|  | a) Extincteur à poudre polyvalente ABC de 6 kg | U | 1
|  | b) Extincteur à CO2 de 2 kg | U | 1
TOTAL PRIX N°6:
TOTAL RESEAU D'AIR COMPRIME H.T.
LOT RESINE
| 1 | DECAPAGE DE LA RESINE ACTUEL
|  | le mètre carré | m² | 55
| 2 | REVETEMENT DE SOL EN EPOXY DE 4 mm
|  | le mètre carré | m² | 55
TOTAL RESINE HT :
RECAPITULATIF GENERAL
PANNEAUX PHARMACEUTIQUES ……………………………………………..……..
ELECTRICITE CFO & CFA…..……................................................…………………..
AIR COMPRIME…........................................................................................................
RESINE….…................................................................................................................
TOTAL GENERAL HT :
TVA 20 %
TOTAL GENERAL TTC