## Feuil4 (hidden)
| PROJET : Construction d’un Centre de secours de la Protection Civile |  |  |  |  | PAGE : 1
Commune Urbaine Lakhssas – Province de Sidi Ifni.
LOCALITE : aménagement extérieurs
FICHE DE METRE
N° | DESIGNATION DES OUVRAGES | U | Nbre | DIMENSIONS |  |  | QUANT | TOTAL
|  |  |  | Long | Larg | Haut |  | Partielles | Totales
100- GROS OEUVRES
102-TERRASSEMENT
105-Canalisations Regards
/01 | Canalisations en buses de PVC | ml
D 200 (extérieur) vers fosse septique
| assainissement |  | 1 | 72.25 |  |  | 72.25
72.25
/02 | Regards type visitable pour évacuation | U
| b) de 60x60 |  | 2 |  |  |  | 2 |  | 2
/05 | Regards de tirage | U | 4 |  |  |  | 4 |  | 4
106-Beton armé en élévation
/01 | Béton armé en élévation pour tout ouvrage (m3)
| _pour poteaux |  | 8 | 0.25 | 0.25 | 1.8 | 0.9
| _pour libage |  | 1 | 6.2 | 0.2 | 0.4 | 0.496
| air d'etndage |  | 2 | 4.71 | 0.2 | 0.4 | 0.7536
0.9
3 | Acier à haute adhérence en fondations | m3 | 1 | 0.9 | 120 |  |  |  | 108
107-MACONNERIE EN ELEVATION
2 | Maconnerie en agglos de 20cm | m²
| air d'etndage |  | 1 | 6.4 |  | 2 | 12.8
12.8
1 | Mur de cloture | ML
| a) Type A : mur de soutènement en BA + clair voie |  | 1 | 17.25 |  |  | 17.25 |  | 17.25
| b) Type B : clair voie |  | 1 | 11.25 |  |  | 11.25
|  |  | 1 | 5.85 |  |  | 5.85
|  |  | 1 | 3.05 |  |  | 3.05
|  |  | 1 | 18.9 |  |  | 18.9
à déduire
|  |  | -1 | 1.2 |  |  | -1.2
|  |  | -1 | 5 |  |  | -5
32.85
| c) Type C : mur de soutènement en BA + mur en agglos |  | 1 | 30.44 |  |  | 30.44
|  |  | 1 | 26.3 |  |  | 26.3
56.74
| d) Type D : mur en agglos |  | 1 | 22.96 |  |  | 22.96
|  |  | 1 | 6.74 |  |  | 6.74
|  |  | 1 | 21.9 |  |  | 21.9
|  |  | 1 | 7 |  |  | 7
58.6
109 - DIVERS
/05 | Bordure de trottoir | ml | 1 | 21.6 |  |  | 21.6
|  |  | 1 | 18 |  |  | 18
|  |  | 1 | 5 |  |  | 5
|  |  | 1 | 1.2 |  |  | 1.2
|  |  | 1 | 33 |  |  | 33
78.8
/06 | Fosse septique en BA de 10 m3 (2,00x2,50x2,00) | U | 1 | [5 empty] | 1
/07 | Puits perdu de 2,00 m diam et 4m de profond | U | 1 | [5 empty] | 1
200-Revetement
/03 | Revêtement en mignonnette lavé | m2
| entrée devant gurite + annexe jusqu'au entrée protction civile |  | 1 | 70 | 1 |  | 70 |  | 70
/04 | Plinthes en mignonnette lavé de 0,10 hauteur | ml
| entrée devant gurite + annexe jusqu'au entrée protction civile |  | 1 | 43 |  |  | 43
à déduire
| OUV |  | -1 | 1.2 |  |  | -1.2
|  |  | -1 | 0 |  |  | 0
41.8
/11 | Béton reflué pour allées et dallage périphérique | m² | 1 | 220 | 1 |  | 220 |  | 220
/12 | Revêtement en enrobé bitumineux à chaud | m² | 1 | 490 | 1 |  | 490 |  | 490
400-MENUISERIE BOIS-METALLIQUE
403-MENUISERIE METALLIQUE
/01 | Porte métallique coulissante PM1 (5,00x1,80) | U | 1 |  |  |  | 1 |  | 1
/02 | Porte métallique ouvrante PM2 (1,20x1,80) | U | 1 |  |  |  | 1 |  | 1
404- DIVERS :
/01 | Mat de drapeau | U | 1 |  |  |  | 1 |  | 1
/02 | Enseigne de l'établissement | U | 1 |  |  |  | 1 |  | 1
504- FOYERS ET PRISES
502 - ALIMENTATION SECONDAIRE
/01 | Câble R.V.F.V
| a) Câble 4x16mm2 + T | ML | 1 | 40 |  |  | 40 |  | 40
| b) Câble 4x10mm2 + T |  | 2 | 10 |  |  | 20 |  | 60
505-LUSTRERIE
/05 | Projecteur étanche | U | 4 | [5 empty] | 4
600 - PLOMBERIE SANITAIRE
601 - RESEAU EXTERIEUR
/01 | Canalisation en polyéthéline tout diam | ML | 1 | 50 |  |  |  |  | 50
700 - PEINTURE VITRERIE
701 - PEINTURE
/04 | Peinture glycérophtalique
| laquée sur ferronneries | M2
|  |  | 1 | 5 | 1.8 | 3 | 27
|  |  | 2 | 1.2 | 1.8 | 3 | 12.96
39.96

## 08 Espaces d'orientation
ROYAUME DU MAROC Académie Régionale d’Education et de Formation Région Laâyoune Sakia El Hamra Direction Provinciale de Laâyoune
BORDEREAU DES PRIX - DETAIL ESTIMATIF
APPEL D’OFFRES OUVERT AU RABAIS OU À MAJORATION N°: 33/2026/ACHEV.ORIENT/DMENLAAY DU 04/11/2026 À 12h00
OBJET : TRAVAUX D’ACHÈVEMENT DE LA CONSTRUCTION DE 08 ESPACES D’ORIENTATION DANS LES ETABLISSEMENTS SCOLAIRES RELEVANT DE LA DIRECTION PROVINCIALE DE LAAYOUNE -LOT UNIQUE-
N° | Désignation des ouvrages | U | Quantité | Prix H.T | Montant
A - GROS OEUVRES
A1 - TERRASSEMENTS
1 | Décapage Dans Tous Terrains Y Compris Rocher | M2 | 160 | 5 | 800
2 | Fouilles en puits, en tranchées et en rigoles dans tout terrain y compris rocher | M3 | 215.62 | 40 | 8624.8
3 | Remblais ou évacuation à la décharge publique | M3 | 302.71 | 30 | 9081.3
A2 - MACONNERIE EN FONDATION
4 | Béton de propreté | M3 | 8 | 400 | 3200
5 | Gros béton | M3 | 2 | 400 | 800
6 | Maçonnerie de moellons en fondation | M3 | 30 | 180 | 5400
7 | Arase étanche | M2 | 142 | 30 | 4260
A3 - DALLAGE ET FORME
8 | Hérissonnage en pierres sèches | M2 | 123 | 30 | 3690
9 | Dalle de forme y compris aciers | M2 | 123 | 120 | 14760
A4 - BETON ARME EN FONDATION
10 | Béton armé en fondation pour tout ouvrage | M3 | 24 | 1000 | 24000
11 | Acier Pour Béton Armée En Fondation | KG | 3252 | 13 | 42276
A5 - BETON ARME EN ELEVATION
12 | Béton armé en élévation pour tout ouvrage | M3 | 37 | 1100 | 40700
13 | Acier pour Béton armée en Elévation | KG | 2800 | 13 | 36400
14 | Plancher en hourdis, y compris aciers | M2 | 192 | 240 | 46080
15 | Couronnement d'acrotère y compris larmier | ML | 252 | 45 | 11340
16 | Béton reflué pour allées et dallage périphérique | M2 | 100 | 100 | 10000
A6- MACONNERIE - ENDUITS
17 | Mur maçonnerie de 0,20 m | M2 | 160 | 120 | 19200
18 | Mur maçonnerie de 0,10 m | M2 | 32 | 100 | 3200
19 | Dallette en B,A | M2 | 32 | 200 | 6400
20 | Renformis en béton | M2 | 16 | 120 | 1920
21 | Enduits extérieur au mortiers de ciment | M2 | 1000 | 40 | 40000
22 | Enduits intérieur au mortiers sur mur | M2 | 1480 | 40 | 59200
23 | Plâtre taloché sur plafond | M2 | 416 | 30 | 12480
TOTAL GROS ŒUVRES : |  |  |  |  | 403812.1
B - ETANCHEITE
24 | Forme de pente | M2 | 424 | 40 | 16960
25 | Chape de lissage | M2 | 424 | 10 | 4240
26 | Système D’étanchéité Bicouche | M2 | 424 | 130 | 55120
27 | Reliefs D’étanchéité Bicouche | ML | 256 | 70 | 17920
28 | Protection Des Reliefs D’étanchéité | ML | 256 | 50 | 12800
29 | Protections Horizontales Des Etanchéités par dalots | M2 | 424 | 50 | 21200
30 | Gargouille en plomb y compris crapaudine | U | 8 | 300 | 2400
31 | Guelard en béton | U | 8 | 200 | 1600
TOTAL ETANCHEITE : |  |  |  |  | 132240
C - REVETEMENTS
32 | Revêtement sol en carreaux Grés cérame antidérapant y/c plinthes | M2 | 416 | 150 | 62400
TOTAL REVETEMENTS : |  |  |  |  | 62400
D - MENUISERIE
D1 - Menuiserie bois
33 | Porte pleine | M2 | 40 | 900 | 36000
34 | Placards y compris étagers | M2 | 48 | 700 | 33600
D2 - Menuiserie Aluminium
35 | Fenêtres et Châssis en Aluminium vitrées | M2 | 96 | 1200 | 115200
D3 - Menuiserie métallique
36 | Grille de protection pour Fenêtres | M2 | 96 | 600 | 57600
TOTAL MENUISERIE : |  |  |  |  | 242400
E - ELECTRICITE - LUSTRERIE
E1 - ALIMENTATION PRINCIPALE
37 | Branchement au réseau d'électricité existant | ENS | 8 | 1500 | 12000
38 | Regard de tirage de 40x40x40cm | U | 24 | 400 | 9600
39 | Mise à la terre technique | U | 2 | 1200 | 2400
40 | Tableau électrique de protection | U | 8 | 1200 | 9600
41 | Boite de distributions étanche | U | 8 | 500 | 4000
E2 - ALIMENTATION SECONDAIRE
42 | Cable arme U1000RO2V tout diamètre | ML | 480 | 110 | 52800
E3 - FOYERS
43 | Foyer lumineux sur simple allumage | U | 24 | 180 | 4320
44 | Foyer lumineux sur simple allumage étanche | U | 16 | 190 | 3040
45 | Foyer lumineux supplémentaire | U | 16 | 130 | 2080
E4 - PRISES
46 | Prise courant 16A + T + câble | U | 64 | 175 | 11200
47 | Prise Informatique | U | 16 | 300 | 4800
48 | Prise de télévision y/c câblage coaxial | U | 8 | 200 | 1600
E5 - LUSTRERIE :
49 | Hublot LED | U | 48 | 160 | 7680
50 | Hublot étanche | U | 16 | 150 | 2400
51 | Bloc Autonome de Secours | U | 16 | 400 | 6400
TOTAL ELECTRICITE - LUSTRERIE |  |  |  |  | 133920
F- PEINTURE
52 | Peinture extralite sur murs extérieurs GREFIER | M2 | 1120 | 40 | 44800
53 | Peinture acrylique lavable sur mur et plafond intérieurs | M2 | 1480 | 20 | 29600
54 | Peinture glycérophtalique laquée sur menuiserie bois | M2 | 176 | 20 | 3520
55 | Peinture glycérophtalique laquée sur menuiserie métallique | M2 | 192 | 20 | 3840
TOTAL PEINTURE : |  |  |  |  | 81760
| TOTAL HORS TAXES |  |  |  | 1056532.1
| TVA (20%) |  |  |  | 211306.42
| TOTAL GENERAL TTC |  |  |  | 1267838.52
TAUX DE RABAIS (-) OU DE MAJORATION (+)
TOTAL T.T.C APRES RABAIS OU MAJORATION