## Feuil1
Commune de Tafraout
Travaux de réhabilitation et de fermeture de la décharge de Tafraout et construction d’un casier d’exploitation provisoire.
Marché N°: 04/2026
Bordereau des prix détail estimatif
N° de prix | Désignation | Unité | Quantité | Prix Unitaire H.T. | Prix Total H.T
En chiffre
I. Installation de chantier
1 | Amenée des installation du chantier | Ft | 1
2 | Établissement des plans d’exécution, plans de récolement et autres études complémentaires | Ft | 1
II. Aménagement du tumulus à réhabiliter et mouvement des déchets et exploitation transitoire
3 | Décapage | m3 | 3000
4 | Déblai en terrain de toute nature | m3 | 7800
5 | Remblais de couverture du Tumulus | m3 | 1500
6 | Remblais à l'aide de matériau 0 – 300 mm | m3 | 1100
7 | Fourniture et pose de matériau drainant 20/40 | m3 | 2100
8 | Fourniture et mise en œuvre de matériaux argileux | m3 | 150
9 | Déplacement des débris des construction | m3 | 2000
III. Geosynthétiques, dispositifs d'étanchéité et de drainage
10 | Réalisation des tranchées d'ancrage | ml | 140
11 | Géotextile anti- poinçonnement supérieur à 9KN | m² | 4300
12 | Géocomposite de drainage | m² | 4300
13 | Géomembrane PEHD texturée (1mm) | m² | 1300
14 | Géotextile anti-poinçonnement supérieur à 3KN | m² | 4300
15 | Géomembrane PEHD de 2 mm d’épaisseur | m² | 4300
16 | Raccordements aux ouvrages | Ft | 1
17 | Fourniture et pose de la terre végétale | m3 | 800
18 | Haie périphérique | ml | 300
19 | Végétalisation | m² | 1000
IV. Conduites, fosses et regards
20 | Drain en PEHD DN 150 CR8 | ml | 200
21 | Drain en PEHD perforé DN 200 CR8 lisse | ml | 400
22 | Conduite en PEHD DN 300 CR8 lisse | ml | 80
23 | Barbacanes | ml | 80
24 | Regards type lixiviat 1.2 X 1.2 avec trappe | U | 2
25 | Regards type EP en béton 1.2m X 1.2m avec trappe | U | 2
26 | Regard à avaloir ou à grille | U | 4
27 | Puits de biogaz | U | 6
28 | Fossé des eaux pluviales en béton armé | ml | 200
29 | Fossé des eaux pluviales en terre | ml | 200
30 | Fourniture et pose de descentes tuilées 0.3 m2 de section minimum. | ml | 100
31 | Fourniture et pose de grilles sur fosse | ml | 80
32 | Buse en CAO 400mm | ml | 50
33 | Ouvrages hydrauliques de connexion aux descentes d’eau ou de tout ouvrage | U | 4
V. Voiries, bordures et autres
34 | Décapage du terrain naturel (voiries, casier, ouvrages annexes) | m3 | 1500
35 | Déblais en terrain de toutes nature pour chaussée | m3 | 300
36 | Remblais d'apport | m3 | 300
37 | Couche de fondation en GNF1 | m3 | 100
38 | Couche de base en GNA | m3 | 75
39 | Revêtement en enrobe dense ép.0,05 m y compris imprégnation EAI | m² | 500
40 | Bordures de trottoirs type T3 | ml | 400
41 | Bordure type i1 | ml | 50
42 | Signalisation permanente | Ft | 1
43 | Clôture grillagée | ml | 400
44 | Clôture en maçonnerie | ml | 6
45 | Portail d’entrée | U | 1
46 | Plateforme de déchargement en tête du casier | m² | 300
47 | Piézomètres de surveillance des eaux souterraines | U | 2
VI. Bêtons, empièrrements et ferronneries
48 | Béton des fondations | m3 | 100
49 | Béton de propreté | m3 | 80
50 | Béton de chape dosé à 250 kg/m³ | m3 | 100
51 | Béton B2 dosé à 350 kg/m³ | m3 | 50
52 | Armatures en acier à haute adhérence de nuance Fe E500 | Kg | 4000
VII. Alimentation en eau potable, poteau incendie et arrosage
53 | Fourniture et mise en œuvre d'un lit de pose en sable | m3 | 510
54 | Fourniture et mise en œuvre d'un remblai primaire | m3 | 204
55 | Fourniture et mise en œuvre de sable de lit de pose | m3 | 51
56 | Fourniture et mise en œuvre d'un remblai secondaire | m3 | 255
57 | Fourniture, transport et pose de conduites en PVC PN : 16 BARS Conduite PVC DN 75 mm PN 16 | ml | 850
58 | Fourniture, transport et pose de pièces spéciales en PVC PN1 16 ou en fonte ductile Té BB 60 TB 60 | u | 1
59 | Raccords à bride major diamètre 63/60 | U | 2
60 | Raccords à bride major diamètre 75/60 | U | 1
61 | Coude tout angle à double emboitement pour conduite PVC 75 mm | U | 3
62 | Construction de regards en béton armé avec panneau d'extérieur dosé à 350kg/m3 pour vannes de sectionnement | U | 1
63 | Construction de regards en béton armé avec panneau d'extérieur dosé à 350kg/m3 pour vontouse triple fonctionne | U | 2
64 | Fourniture, transport et pose ventouse triple fonction avec les équipement y compris toutes sujétions | U | 2
65 | Fourniture, transport et pose de tampon en fonte ductile Classe D 400 portanrt inscription SRM-SM avec système de fermeture y compris toutes sujétions | U | 3
66 | Désinfection des conduites en fin des travaux conformément au CPS y compris toutes sujétions | ml | 850
67 | Robinet vannes à brides à corps rond avec opercule en caoutchouc PN 16 vanne diamètre 60 mm | u | 1
68 | Fourniture, transport et pose des branchements en polyéthylène PN 16 (20x16) y compris toutes les pièces de raccordement tel que: collier de prise en charge DN75 robinet de prise en charge, robinet d'arrèt, bouche à clé complète y compris toutes sujétions | U | 1
T.V.A (20 %)
Total Général Toutes Taxes Comprises