## Feuil1
ROYAUME DU MAROC MINISTERE DE L’INTERIEUR REGION CASABLANCA-SETTAT PROVINCE D’EL JADIDA CAIDAT LAMHARZA ESSAHL LAGHDIRA COMMUNE LAGHDIRA
APPEL D’OFFRES OUVERT N° 09/2026/lagh
Bordereau des Prix - Détail Estimatif (BPDE)
Objet : Injection des 06 postes de distribution aux 06 douars relevant de la commune LAGHDIRA Province D’EL JADIDA.
N°des Prix | Réf Article SRM-CS | Désignation des fournitures et ouvrages | Uté | Qté | P.U H.T (En Dirhams) | P.T.H.T (En Dirhams)
I-Réseau aérien HTA
1 |  | Chaîne d'isolateur à long fût en matériaux composites Norme de 11 compris accessoires + manchon d'ancrage à broche (Niveau d'isolement 6) avec connecteur pour broche | U | 201
2 |  | Raccord de dérivation à broche sur câble Almelec 34,4 mm² avec connecteur pour broche | U | 18
3 | 02-02-19 | Poteau béton armé classe A14 m 300 daN | U | 21
4 | 02-02-20 | Poteau béton armé classe A 14 m 500 daN | U | 12
5 | 02-02-21 | Poteau béton armé classe A 14 m 800 daN | U | 2
6 | 02-02-27 | Poteau béton armé classe B 12 m 1000 daN | U | 8
7 | 02-02-30 | Poteau béton armé classe B 13 m 1000 daN | U | 2
8 | 02-02-33 | Poteau béton armé classe B 14 m 1000 daN | U | 4
9 | 02-02-35 | Poteau béton armé classe B 14 m 1500 daN | U | 4
10 | 03-02-01 | Massif de fondation normal | m3 | 85.17
11 | 08-02-05 | Armement NV galvanisé 170-125-N50-70 | U | 26
12 | 08-02-09 | Armement nappe horizontale galvanisé H170 UPN | U | 5
13 | 08-02-13 | Bras métallique galvanisé : jeu de 3 bras métalliques enveloppant B.A. | jeu | 9
14 | 08-02-15 | Menuiserie métallique galvanisée | Kg | 1225
15 | 11-02-04 | IACM à C/C 50 A 36 KV + Terre | U | 9
16 | 13-02-17 | Chaîne d'isolateur à long fût en matériaux composites norme 11 compris accessoires + pince d'alignement (isolement 36 kV) | U | 80
17 | 14-02-02 | Plaque d'identification ( IRD) grand modèle | U | 13
18 | 15-00-10 | Fourniture câble Almelec 34,4 mm2 | kg | 1259
19 | 15-01-10 | Transport, déroulage,réglage,compris élagage d'arbres éventuels ( sans déssouchage ) du conducteur almelec 34,4 mm2 | KMU | 12.71
20 | 80-02-01 | Etude complète reseau 2° categorie comprenant reconnaissance, balisage,levé du profil, report sur calque repartition des supports,calcul mécanique et électrique y compris reprise éventuelle aprés examen par ONE avec fourniture de 16 plans l'ensemble | km | 2
21 | 80-02-11 | Travaux topographique pour ligne 2°catégorie | Km | 2
[5 empty] | Total I | 0
II-Postes de transformation HTA/BT :
N°des Prix | Réf Article SRM-CS | Désignation des fournitures et ouvrages | Uté | Qté | P.U H.T (En Dirhams) | P.T.H.T (En Dirhams)
22 |  | Disjoncteur haut de poteau type 7 | U | 4
23 |  | Dépose disjoncteur haut de poteau | U | 4
24 | 14-02-02 | Plaque d'identification ( IRD) grand modèle | U | 12
25 | 60-02-01 | Génie civil poste de transformation aérien type H61 sur poteau béton armé | U | 6
26 | 61-02-02 | Equipement et montage poste type H61 36kV triphasé+ basse tension | U | 6
27 | 70-00-08 | Transformateur de puissance triphasé 22kV/B2 H61 bornes 36 kV 160 kVA | U | 6
28 | 70-01-01 | Pose transformateur de puissance quelque soit la puissance | U | 5
29 | 70-03-01 | Dépose d'un transformateur de puissance quelque soit la puissance | U | 1
[5 empty] | Total II | 0
III-Réseau BT aérien :
N°des Prix | Réf Article SRM-CS | Désignation des fournitures et ouvrages | Uté | Qté | P.U H.T (En Dirhams) | P.T.H.T (En Dirhams)
30 | 02-02-01 | Poteau béton armé classe A 8 m 150 daN | U | 16
31 | 02-02-02 | Poteau béton armé classe A 8 m 300 daN | U | 70
32 | 02-02-03 | Poteau béton armé classe A 8 m 500 daN | U | 43
33 | 02-02-04 | Poteau béton armé classe A 8 m 700 daN | U | 24
34 | 02-02-07 | Poteau béton armé classe A 9 m 300 daN | U | 16
35 | 02-02-08 | Poteau béton armé classe A 9 m 500 daN | U | 16
36 | 02-02-09 | Poteau béton armé classe A 9 m 700 daN | U | 18
37 | 02-02-25 | Poteau béton arme classe B 10,50 m 1000 daN | U | 1
38 | 02-02-27 | Poteau béton armé classe B 12 m 1000 daN | U | 1
39 | 02-02-13 | Poteau béton armé classe A 12 m 500 daN | U | 1
40 | 02-03-01 | Destruction poteau béton irrécupérable | U | 175
41 | 03-02-01 | Massif de fondation normal | m3 | 161.44
42 | 15-07-01 | Plus value pour remaniement de nappe 1ère catégorie | U | 170
43 | 20-02-01 | Terre de réseau | U | 16
44 | 21-02-04 | Appareil d'éclairage public (sur poteau, candélabre ou façade), équipé de tous les accessoires d'alimentation nécessaires pour lampe à vapeur de sodium SHP 150 W | U | 6
45 | 21-06-01 | Transfèrement d'un appareil d'éclairage public dans les limites du chantier | U | 4
46 | 24-02-05 | Coffret métallique standard de commande d'éclairage public équipé, posé sur socle, façade ou poteau ( compris confection socle et ferrures fixation + terre ) métallisé | U | 11
47 | 24-03-01 | Dépose coffret métallique standard de commande d'éclairage public | U | 4
48 | 34-00-06 | Câble isolé préassemblé en aluminium avec porteur en Almelec 3x70 Alu+ 16 Alu +54,6 Alm | ml | 14145
49 | 34-00-10 | Câble isolé torsadé autoporté en Aluminium 2x16 mm2 | U | 110
50 | 34-00-11 | Câble isolé torsadé autoporté en Aluminium 4x16 mm2 | U | 30
51 | 34-01-04 | Pose sans accessoires câble isolé triphasé préassemblé en aluminium ( y compris manchons de jonctions éventuelles ) diverses sections | ml | 14145
52 | 34-01-05 | Pose câble branchement isolé torsadé autoporteur diverses sections | ml | 140
53 | 34-04-01 | Dépose câble préassemblé quelque soit la section , tendu sur poteau ou potelet ( y compris les accessoires ) | ml | 7300
54 | 34-05-01 | Dépose branchement torsadé diverses sections 2 fils( sur poteau ou potelet ou façade y compris remise en état façade éventuelle) | U | 4
55 | 34-05-02 | Dépose branchement torsadé diverses sections 4 fils ( sur poteau ou potelet ou façade y compris remise en état façade éventuelle) | U | 2
56 | 34-06-01 | Transférement branchement en torsadé quelque soit la section 2 fils y compris les accessoires | U | 169
57 | 34-06-02 | Transférement branchement en torsadé quelque soit la section 4 fils y compris les accessoires | U | 11
58 | 36-02-01 | Accessoires pour câble isolé torsadé préassemblé tendu sur poteau ou potelet ensemble d'alignement | U | 32
59 | 36-02-02 | Accessoires pour câble isolé torsadé préassemblé tendu sur poteau ou potelet ensemble d'ancrage simple | U | 48
60 | 36-02-03 | Accessoires pour câble isolé torsadé préassemblé tendu sur poteau ou potelet ensemble d'ancrage double | U | 186
61 | 36-02-04 | Accessoires pour câble isolé torsadé préassemblé tendu sur poteau ou potelet ensemble d'ancrage triple | U | 13
62 | 36-02-27 | Connecteur de dérivation à perforation d'isolant réseau sur réseau en câble préassemblé isolé à 6 kV de 35 à 70 mm2 Alu | U | 160
63 | 36-02-28 | Connecteur simple dérivation à perforation d'isolant isolé à 6 kV pour section de 1,5 à 25 mm2 sur conducteur d'EP | U | 40
[5 empty] | Total III | 0
[5 empty] | Total GENERAL (I+II+III) « H.T» | 0
[5 empty] | T.V.A au taux de 20% | 0
[5 empty] | Total GENERAL « T.T.C » | 0
Le présent BORDEREAU DES PRIX - DETAIL ESTIMATIF est arrêté à la somme (en chiffres)de :….................................................... (en littres) de : …………………………………....................................................................…. Dirhams et ………………….. Cts (T.T.C).
Signature