## Feuil1
BORDEREAUX DE PRIX DETAIL ESTIMATIF APPEL D'OFFRES N° 80/PA/BG/2026 DU ,,,,/11/2026
OBJET : TRAVAUX DE RECONSTRUCTION DU SIEGE CERCLE DE TARGUIST (PROVINCE D’AL-HOCEIMA)
N˚ DE PRIX | Désignation des prestations | Unité de mesure | Quantité | Prix unitaire hors TVA (en dirhams) | Prix Total (en chiffres)
I - GROS ŒUVRES
A/ DEMOLITION ET DEPOSE
1 | DÉMOLITION DU BATIMENT EXISTANT
| Ensemble | ENS | 1
B/ TRAVAUX PREPARATOIRE ET TERRASSEMENT
2 | DECAPAGE DE LA TERRE VEGETALE ET DEBROUSSAILLAGE DU TERRAIN
| Le mètre carré | M2 | 185
3 | FOUILLES EN PUITS, TRANCHERS, RIGOLES ET EN MASSE DANS TOUS TERRAINS Y/C ROCHER
| Le métre cube | M3 | 75
4 | MISE EN REMBLAIS OU ÉVACUATION À LA DÉCHARGE PUBLIQUE
| Le métre cube | M3 | 75
5 | APPORT EN MATERIAUX SELECTIONNE POUR REMBLAIS
| Le métre cube | M3 | 38
C/ TRAVAUX EN FONDATION
6 | BETON DE PROPRETE
| Le métre cube | M3 | 11
7 | BÉTON POUR TOUT OUVRAGES EN FONDATIONS
| Le métre cube | M3 | 26
8 | ARMATURES EN ACIERS HA FE 500 EN FONDATIONS
| Kélogramme | KG | 2300
9 | ARASE ÉTANCHE
| Le mètre carré | M2 | 27
10 | MISE A LA TERRE FONDATION
| L'ensemble | ENS | 1
D/ ASSAINISSEMENTS : CANALISATIONS - REGARDS
CANALISATION TYPE ASSAINISSEMENT
11 | CANALISATION EN PVC 1ER SERIE DE DIAMETRE 250 MM
| mètre linéaire | ML | 60
12 | CANALISATION EN PVC 1ER SERIE DE DIAMETRE 200 MM
| mètre linéaire | ML | 40
13 | CANALISATION EN PVC 1ER SERIE DE DIAMETRE 125 MM
| mètre linéaire | ML | 16
14 | CANALISATION EN PVC 1ER SERIE DE DIAMETRE 75 MM
| mètre linéaire | ML | 22
REGARDS NON VISITABLE ET VISITABLE
15 | REGARD DE TETE DE BRANCHEMENT DE (1,00 x 1,00) M AVEC TAMPON FONTE ARTICULE TYPE CHAUSEE C250 KN
| Unité | U | 1
16 | REGARD DE SECTION INTERIEURE (0,60 x 0,60) M AVEC TAMPON EN BETON ARME
| Unité | U | 7
17 | REGARD DE SECTION INTERIEURE (0,50 x 0,50) M AVEC TAMPON EN BETON ARME
| Unité | U | 7
18 | REGARD DE SECTION INTERIEURE (0,40 x 0,40) M AVEC TAMPON EN BETON ARME
| Unité | U | 7
19 | REGARD VISITABLE POUR VANNE DE SECTIONNEMENT DE (0.60 x 0.60) M
| Unité | U | 7
20 | BRANCHEMENT A L’EGOUT
| Ensemble | ENS | 1
E/ DALLAGE
21 | APPORT EN TOUT-VENANT TYPE GNA DE 20 CM D’EPAISSEUR
| Le mètre carré | M2 | 117
22 | DALLAGE INTERIEUR EP 13 Y COMPRIS ACIER
| Le mètre carré | M2 | 117
F/ TRAVAUX EN ELEVATION
23 | BÉTON POUR TOUT OUVRAGES EN ÉLÉVATION
| Le métre cube | M3 | 54
24 | ARMATURE EN ACIERS HA POUR TOUT BÉTON EN ÉLÉVATION
| Kélogramme | KG | 7500
25 | PLANCHER DALLE HOURDIS 15+5 Y COMPRIS ARMATURES ET DALLE DE COMPRESSION
| Le mètre carré | M2 | 188
G/ MACONNERIE ET CLOISONNEMENT EN ELEVATION
26 | DOUBLE CLOISON EN BRIQUES CREUSES (12T+8T) Y COMPRIS TETE DE DOUBLE CLOISON, RAIDISSEUR ET CHAINAGES
| Le mètre carré | M2 | 518
27 | CLOISON SIMPLE EN BRIQUES CREUSES DE 8T
| Le mètre carré | M2 | 75
28 | AGGLOS CREUX DE CIMENT DE 20 CM
| Le mètre carré | M2 | 10
H/ ENDUITS
29 | ENDUIT INTERIEUR AU MORTIER DE CIMENT SUR MURS Y COMPRIS BAGUETTE D’ANGLE
| Le mètre carré | M2 | 675
30 | ENDUIT EXTERIEUR AU MORTIER DE CIMENT Y COMPRIS JOINT CREUX
| Le mètre carré | M2 | 355
I/ DIVERS
31 | COURONNEMENT D 'ACROTERES Y/C MOULURES AVEC LARMIER
| Le mètre linéaire | ML | 52
32 | APPUIS DE FENETRE ET CHASSIS TOUTES LARGEURS
| Le mètre linéaire | ML | 35
33 | F ET P de MAT A DRAPEAU
| UNITE | U | 1
34 | DALLETTE EN BETON ARME
| Le mètre carré | M2 | 9
35 | RENFORMIS EN BETON
| Le mètre carré | M2 | 9
36 | PLAQUES SIGNALÉTIQUES INTÉRIEURES
| L'unité | U | 25
37 | ENSEIGNE AVEC CARACTÈRES EN FOREX Y/C ÉCLAIRAGE LED ÉTANCHE
| L'unité | U | 2
SOUS TOTAL I - GROS ŒUVRES
II - REVETEMENT DES SOLS ET MURS
38 | Revêtement de sol en Carreaux Grès cérame 1,00m X 1,00m y/c plinthes
| Le mètre carré | M2 | 225
39 | Revêtement de sol en Carreaux Grès cérame Antidérapant 1,00m X 1,00m y/c plinthes
| Le mètre carré | M2 | 21
40 | Revêtement des appuis fenêtres en Carreaux Grès Cérame blanc y/c plinthe
| Le mètre carré | M2 | 15
41 | Revêtement mural en carreaux de faience de 30x60 y/c baguettes d'angle
| Le mètre carré | M2 | 109
42 | Faux plafond en Staff lisse y/c joint creux périphérique
| Le mètre carré | M2 | 178
SOUS TOTAL II - REVETEMENT DES SOLS ET MURS
III - ETANCHEITE
A/TRAVAUX PREPARATOIRES
43 | FORME DE PENTE EN BÉTON ET CHAPE DE LISSAGE AU MORTIER DE CIMENT
| Le mètre carré | M2 | 116
44 | GORGES POUR SOLINS AU MORTIER DE CIMENT
| Le mètre linéaire | ML | 104
B/ COMPLEXE D’ETANCHEITE
45 | ECRAN PARE- VAPEUR
| Le mètre carré | M2 | 116
46 | ISOLATION THERMIQUE
| Le mètre carré | M2 | 116
47 | REVETEMENT D’ETANCHEITE DES TOITURES TERRASSES
| Le mètre carré | M2 | 116
48 | RELEVEES D’ÉTANCHEITE
| Le mètre linéaire | ML | 104
49 | PROTECTION MECANIQUE DU REVETEMENT D'ETANCHEITE AVEC CIMENT BLANC
| Le mètre carré | M2 | 116
50 | PROTECTION PAR SOLIN GRILLAGE EN CIMENT BLANC DES RELEVES D’ETANCHEITE
| Le mètre linéaire | ML | 104
51 | ETANCHEITE LEGERE DES SALLES D’EAU
| Le mètre carré | M2 | 48
SOUS TOTAL III - ETANCHEITE
IV - MENUISERIE EN BOIS - EN ALUMINIUM ET EN FERRONNERIE
MENUISERIE EN BOIS
52 | F ET P Porte à Lame en Bois Chêne y/c quincaillerie
| Le mètre carré | M2 | 16
53 | F ET P Porte en PVC y/c quincaillerie
| Le mètre carré | M2 | 17.05
54 | F ET P Porte double battante en bois y/c quincaillerie
| Le mètre carré | M2 | 4
55 | F ET P Porte double à galandage en bois y/c quincaillerie
| Le mètre carré | M2 | 4
56 | F ET P Placards Isoplane y/c Portique et Etagères y/c quincaillerie
| Le mètre carré | M2 | 43
MENUISERIE EN ALUMINIUM
57 | F ET P Fenêtres Coulissantes et châssis en aluminium vitré 4 mm
| Le mètre carré | M2 | 32
58 | F ET P GARDE CORPS PAMPS EN INOX
| Le mètre carré | M2 | 17
MENUISERIE EN FERRONNERIE
59 | F ET P Porte Garage en Métal à deux vantaux y/c Quincaillerie
| Le mètre carré | M2 | 8
60 | F ET P Portail en Métal y/c Quincaillerie
| Le mètre carré | M2 | 15
61 | F ET P Grille de défense en Métal
| Le mètre carré | M2 | 25
62 | F ET P GARDE-CORPS CAGE D’ESCALIER EN METAL
| Le mètre linéaire | ML | 25
63 | Mur rideau en métal galvanisé avec vitrage feuilleté 6mm
| Le mètre carré | M2 | 45
64 | Moucharabieh en métal mural perforé
| Le mètre carré | M2 | 22
SOUS TOTAL IV - MENUISERIE EN BOIS - EN ALUMINIUM ET EN FERRONNERIE
V - PLOMBERIE SANITAIRE
BRANCHEMENT ET EQUIPEMENT DE COMPTEUR
1) ALIMENTATION EN EAU POTABLE
65 | BRANCHEMENT ET EQUIPEMENTS DE COMPTEUR EAU POTABLE
| Ensemble | ENS | 1
2) DISTRIBUTION
66 | CANALISATION EN POLYETHYLENE PEHD PN16 BARS DIAMETRE 40 A 63 MM² Y COMPRIS VANNES D'ARRET
| Le mètre linéaire | ML | 43
67 | CANALISATIONS EN POLYPROPYLENE (PPR) PN20 BAR DIAMETRE 32 Y COMPRIS VANNE D'ARRET
| Le mètre linéaire | ML | 30
68 | CANALISATIONS EN POLYPROPYLENE (PPR) PN20 BAR DIAMETRE 20 Y COMPRIS VANNE D'ARRET
| Le mètre linéaire | ML | 30
69 | TUYAUTERIE EN TUBE POLYETHYLENE RETICULE (retube) DIAMETRE 13/16
| Le mètre linéaire | ML | 72
70 | COLLECTEUR EAU FROIDE AVEC COFFRET DE 6 DEPARTS
| L'unité | U | 1
71 | COLLECTEUR EAU FROIDE AVEC COFFRET DE 4 DEPARTS
| L'unité | U | 3
72 | COLLECTEUR EAU FROIDE AVEC COFFRET DE 2 DEPARTS
| L'unité | U | 4
3) EVACUATION EM-EV ET EAU PLUVIALE
73 | EVACUATION EN PVC Ø 110
| Le mètre linéaire | ML | 40
74 | GARGOUILLE EN PLOMB DE DIAMETRE 110 A 125
| L'unité | U | 2
75 | TROP PLEIN EN TUBE GALVANISE
| L'unité | U | 2
76 | SIPHON DE SOL AVEC CUNETTE Y COMPRIS CANALISATION EN PVC
| L'unité | U | 6
4) APPAREILS SANITAIRES
77 | Siège WC à l'anglaise pour PMR Y/C Accessoires d'assistance en aciers inoxydable
| L'unité | U | 1
78 | W.C A L'ANGLAISE A RESERVOIR BAS Y COMPRIS CANALISATION EN PVC
| L'unité | U | 7
79 | LAVABO MURAL EN PORCELAINE
| L'unité | U | 4
80 | LAVABO COLLECTIF Y COMPRIS CANALISATION EN PVC
| L'unité | U | 2
81 | CHAUFFE-EAU ÉLECTRIQUE 100 LITRES
| L'unité | U | 2
82 | GLACE EN VERRE POLI
| L'unité | U | 8
83 | DISTRIBUTEUR SAVON LIQUIDE EN ALUMINIUM
| L'unité | U | 6
84 | PORTE PAPIER HYGIENIQUE EN ALUMINIUM
| L'unité | U | 8
SOUS TOTAL V - PLOMBERIE SANITAIRE
VI - ELECTRICITE - LUSTRERIE
BRANCHEMENT ET EQUIPEMENT
85 | BRANCHEMENT ET EQUIPEMENTS DE COMPTEUR ELECTRICITE
| L'ensemble | ENS | 1
86 | LIAISON EQUIPOTENTIELLE SECONDAIRE DES SALLES D'EAU
| L'ensemble | ENS | 1
TRANCHEES ET REGARDS
87 | TRANCHEES D'ALIMENTATION ELECTRIQUES
| Le mètre linéaire | ML | 26
88 | REGARD VISITABLE DE SECTION INTERIEURE 50 X 50 CM AVEC TAMPON EN BETON ARME
| L'unité | U | 9
CABLES ELECTRIQUE
89 | CABLES D'ALIMENTATION TRIPHASE 4X35 MM² +T
| Le mètre linéaire | ML | 35
90 | CABLES D'ALIMENTATION TRIPHASE 4X16 MM² +T
| Le mètre linéaire | ML | 45
91 | CABLES D'ALIMENTATION MONOPHASE 2X4 MM² + T
| Le mètre linéaire | ML | 102
DISTRIBUTION BASSE TENSION
92 | TABLEAU ELECTRIQUE NORMALE
| L'unité | U | 2
APPAREILLAGE ELECTRIQUE
93 | CIRCUIT D'ECLAIRAGE EN SIMPLE ALLUMAGE
| L'unité | U | 8
94 | CIRCUIT D'ECLAIRAGE EN SIMPLE ALLUMAGE ETANCHE
| L'unité | U | 5
95 | CIRCUIT D'ECLAIRAGE EN VA ET VIENT DOUBLE ALLUMAGE
| L'unité | U | 11
96 | CIRCUIT D'ECLAIRAGE EN DOUBLE ALLUMAGE ETANCHE
| L'unité | U | 6
97 | COMMANDE VOLET ROULANT
| L'unité | U | 23
98 | CIRCUIT D'ECLAIRAGE SUPPLÉMENTAIRES
| L'unité | U | 10
99 | CIRCUIT D'ECLAIRAGE EN BOUTON POUSSOIR
| L'unité | U | 2
PRISES DE COURANT FORT
100 | PRISE DE COURANT NORMAL 2P+T 16A
| L'unité | U | 49
101 | PRISE DE COURANT 2P+T 16A ETANCHE
| L'unité | U | 6
102 | PRISE INFORMATIQUE RJ45 Cat 6A
| L'unité | U | 25
103 | PRISE TELEVISION
| L'unité | U | 3
LUSTRERIE
104 | PANEL LED ENCASTRABLE OU APPARENT LED 60X60 CM DE 40 W
| L'unité | U | 31
105 | SPOT TYPE APPARENT ETANCHES 12W
| L'unité | U | 13
106 | DOUBLE SPOT A LED NOIR ENCASTRABLE EN ACIER ip20 AC 220 - 240v
| L'unité | U | 23
107 | REGLETTE MURAL LED POUR MIROIR SANITAIRE
| L'unité | U | 8
108 | APPLIQUE MURALE
| L'unité | U | 2
109 | BANDE A LED ETANCHE 3000 K
| Le mètre linéaire | ML | 25
110 | PROJECTEUR ETANCHE LED 150W
| L'unité | U | 5
111 | BORNE JARDIN LED
| L'unité | U | 9
ECLAIRAGE DE SECURITE
112 | BLOC AUTONOME DE SECOURS
| L'unité | U | 12
SOUS TOTAL VI - ELECTRICITE - LUSTRERIE
VII -CLIMATISATION VENTILATION
113 | TABLEAU ELECTRIQUE CLIMATISATION
| L'unité | U | 1
114 | CLIMATISEUR SPLIT MURAL 18000 BTU
| L'unité | U | 2
115 | CLIMATISEUR SPLIT MURAL 9000 BTU
| L'unité | U | 4
SOUS TOTAL VII -CLIMATISATION VENTILATION
VIII-VIDEOSURVEILLANCE
116 | CAMERA EXTERIEURE RESEAU BULLET 4K 8MP
| L'unité | U | 4
117 | CAMERA INTERIEURE RESEAU FIXED DOME 4K 8MP
| L'unité | U | 2
118 | SWITCH POE 24 PORTS
| L'unité | U | 1
119 | MONITEUR LED 43" POUCES
1
120 | DISQUE DUR 10T
| L'unité | U | 1
121 | RACK INFORMATIQUE 9U
| L'unité | U | 1
122 | CABLAGE, TUBAGE ET MISE EN SERVICE
| L'ensemble | ENS | 1
SOUS TOTAL VIII-VIDEOSURVEILLANCE
IX-DETECTION INCENDIE
123 | CENTRALE DE DETECTION INCENDIE ADRESSABLE
| L'ensemble | ENS | 1
124 | DETECTEUR OPTIQUE DE FUMEE ADRESSABLE
| L'unité | U | 24
125 | DECLENCHEURS MANUEL ADRESSABLE
| L'unité | U | 6
126 | INDICATEUR D’ACTION
| L'unité | U | 13
127 | AVERTISSEUR D'ALARME SONORE
| L'unité | U | 5
128 | FOURNITURE ET POSE DE TUBAGE ET CABLAGE DE L'ENSEMBLE ET MISE EN SERVICE - CDI
| L'ensemble | ENS | 1
SOUS TOTAL IX-DETECTION INCENDIE
X-PROTECTION CONTRE INCENDIE
129 | BRANCHEMENT ET EQUIPEMENTS DE COMPTEUR PROTECTION CONTRE L’INCENDIE
| L'ensemble | ENS | 1
130 | ROBINET D'INCENDIE ARME DN 25
| L'unité | U | 2
131 | TUYAUTERIE EN ACIER GALVANISE DIAMETRE 40/49 MM²
| Le mètre linéaire | ML | 8
132 | TUYAUTERIE EN ACIER GALVANISE DIAMETRE 50/60 MM²
| Le mètre linéaire | ML | 22
133 | EXTINCTEUR À EAU PULVÉRISÉ DE 6 LITRES
| L'unité | U | 2
134 | EXTINCTEUR PORTATIF CO2 DE 5KG
| L'unité | U | 2
SOUS TOTAL X-PROTECTION CONTRE INCENDIE
XI-PEINTURE
135 | PEINTURE VINYLIQUE SUR FAÇADE
| Le mètre carré | M2 | 355
136 | PEINTURE VINYLIQUE SUR MURS INTÉRIEURS ET FAUX PLAFONDS
| Le mètre carré | M2 | 853
137 | PEINTURE GLYCÉROPHTALIQUE LAQUÉE SUR MENUISERIE EN BOIS
| Le mètre carré | M2 | 84
138 | PEINTURE GLYCÉROPHTALIQUE LAQUÉE SUR MENUISERIE MÉTALLIQUE
| Le mètre carré | M2 | 147
SOUS TOTAL XI-PEINTURE
XII-PLANTATION ET AMENAGEMENT DES ESPACES VERT
138 | ARBRE OLIVIER
| Le mètre carré | M2 | 10
SOUS TOTAL XII-PLANTATION ET AMENAGEMENT DES ESPACES VERT
XIII-AMENAGEMENT EXTERIEUR
139 | FOURNITURE ET POSE DE TROTTOIR T3
| Le mètre linéaire | ML | 25
140 | BETON IMPRIME DECORATIF ép=12 cm
| Le mètre carré | M2 | 135
141 | BETON IMPRIME ANTIDERAPANT ET BOUCHARDE ép=12cm
| Le mètre carré | M2 | 15
142 | PAVE EN BETON EP 8CM
| Le mètre carré | M2 | 64
143 | MUR DE CLÔTURE TYPE 1 EN BÉTON, AGGLOS, HABILLAGE EN PIERRES ET GRILLAGE Y/C FONDATIONS
| Le mètre linéaire | ML | 24
144 | MUR DE CLÔTURE TYPE 2 EN BÉTON, AGGLOS, HABILLAGE EN PIERRES Y/C FONDATIONS
| Le mètre linéaire | ML | 80
SOUS TOTAL XIII-AMENAGEMENT EXTERIEUR
RECAPITULATIF
SOUS TOTAL I - GROS ŒUVRES
SOUS TOTAL II - REVETEMENT DES SOLS ET MURS
SOUS TOTAL III - ETANCHEITE
SOUS TOTAL IV - MENUISERIE EN BOIS - EN ALUMINIUM ET EN FERRONNERIE
SOUS TOTAL V - PLOMBERIE SANITAIRE
SOUS TOTAL VI - ELECTRICITE - LUSTRERIE
SOUS TOTAL VII -CLIMATISATION VENTILATION
SOUS TOTAL VIII-VIDEOSURVEILLANCE
SOUS TOTAL IX-DETECTION INCENDIE
SOUS TOTAL X-PROTECTION CONTRE INCENDIE
SOUS TOTAL XI-PEINTURE
SOUS TOTAL XII-PLANTATION ET AMENAGEMENT DES ESPACES VERT
SOUS TOTAL XIII-AMENAGEMENT EXTERIEUR
Total Général Hors TVA
T.V.A 20 %
Total T.T.C
SIGNATURE :