## BPDE
TRAVAUX DE CONSTRUCTION D'UN HOPITAL LOCAL A RISSANI. PROVINCE D'ERRACHIDIA. LOT : BRANCHEMENT ELECTRIQUE 2EME CATEGORIE AERO-SOUTERRAIN A 22KV.
BORDEREAU DES PRIX - DETAIL ESTIMATIF RELATIF A L'AOO NATIONAL N° 12/2026
N° Prix | Désignation des fournitures et ouvrages | Unité | Qté | Prix unitaire (HT) | Total (HT)
1 | Poteau béton armé classe A 14m 500 daN (F+M) | U | 3
2 | Poteau béton armé classe B 14m 1000 daN (F+M) | U | 4
3 | Poteau béton armé classe B 14m 1500 daN (F+M) | U | 2
4 | Massif de fondation normal (F+M) | M3 | 22
5 | Armement NV galvanisé 170-125-N60-80 (F+M) | U | 1
6 | Bras métallique galvanisé : jeu de 3 bras simple UPN 80 (F+M) | ENS | 3
7 | Bras métallique galvanisé : jeu de 3 bras métalliques enveloppant B.A. (F+M) | ENS | 4
8 | Menuiserie métallique galvanisée (F+M) | KG | 217
9 | Jeu de 3 parafoudres (F+M) | ENS | 1
10 | IACM à C/C 50 A 24 KV + terre (F+M) | U | 1
11 | Chaine d’isolateur à long fut en matériaux composites norme 11 compris accessoires + manchon d’ancrage (isolement 24 KV) (F+M) | U | 30
12 | Chaine d’isolateur à long fut 24 KV (F+M) | U | 13
13 | Plaque d’identification (IRD) grand modèle (F+M) | U | 1
14 | Fourniture câble Almelec 75,5 mm² (F) | KG | 297
15 | Transport, déroulage, réglage, compris élagage d’arbres éventuels (sans déssouchage) du conducteur almelec 75,5 mm² (M) | KMU | 1.4
16 | Localisateur de défaut ordinaire sur réseau | U | 1
17 | Fourniture, confection et pose boite d’extrémité synthétique type intérieur pour câble alu ou Cu isolé au PRC 15/25 KV tension d’isolement 36 KV (F+M) | U | 9
18 | Fourniture, confection et pose boite d’extrémité synthétique type extérieur pour câble alu ou Cu isolé au PRC 15/25 KV tension d’isolement 36 KV (F+M) | U | 3
19 | Tranchée normale à 1 circuit (F+M) | ML | 1160
20 | Tranchée traversée à 1 circuit (F+M) | ML | 45
21 | Protection capot tôle galvanisé 5m + traversée massif (F+M) | U | 1
22 | Borne de signalisation ONE MT/BT (F+M) | U | 5
23 | Regard de visite (F+M) | M3 | 3
24 | Fourniture et pose cellule interrupteur préfabriqué pour réseau à isolement au SF6 24 KV (F+M) | U | 1
25 | Confection du dossier technique de branchement MT par commune en 20 exemplaires sur chemise simple (modèle ONE) (F+M) | U | 1
26 | Câble PR 15/25 (30KV) alu 1x150mm² (F) | ML | 3795
27 | Câble PR 15/25 (30KV) alu 1x150mm² (P) | ML | 3795
28 | Tube annelé en M&S- cla 750 diam 110mm | ML | 135
29 | Raccord de dérivation à broche TST | ENS | 1
30 | Manchon d’ancrage à broche TST | ENS | 1
31 | Peines et soins, Raccordement MT, et la participation sur puissance installée MT | ENS | 1
MONTANT TOTAL HT
TVA (20%)
MONTANT TOTAL TTC
Fait à ………………..le …………...……..
Signature et cachet du concurrent