## FOSSE BETONNE (hidden)
Detail des Fossés Bétonnés
PK Début | PK Fin | Côté | Longueur
1650.08 | 2051.86 | Gauche | 401.78
4168.53 | 4451.92 | G-D | 566.78
5411.92 | 5611.92 | Gauche | 200
Longureur Total (en ML) |  |  | 1168.56

## TERRASSEMENT AXE1 (hidden)
TERRASSEMENT
AXE N°1
N° | ABSCISSE | DEBLAI | DEBLAI | REMBLAI | REMBLAI
PROF | CURVILIGN | SECTION | VOLUME | SECTION | VOLUME
1 | 0 | 7.22 | 90.6 | 0 | 0
2 | 25 | 2.19 | 55.3 | 0 | 0
3 | 50 | 0.8 | 20 | 3.02 | 75.3
4 | 75 | 1.02 | 25.5 | 4.98 | 124.8
5 | 100 | 3.85 | 95.5 | 1.36 | 34.3
6 | 125 | 5.3 | 132.4 | 0.32 | 7.9
7 | 150 | 3.94 | 98.4 | 0.46 | 11.6
8 | 175 | 3.06 | 76.4 | 0.62 | 15.4
9 | 200 | 1.17 | 29.3 | 2.28 | 57
10 | 225 | 1.72 | 43.1 | 1.39 | 34.6
11 | 250 | 2.35 | 59.4 | 0.46 | 11.2
12 | 275 | 2.1 | 53.2 | 0.42 | 10.4
13 | 300 | 1.61 | 40.5 | 0.85 | 21.3
14 | 325 | 1.35 | 33.8 | 1.18 | 29.6
15 | 350 | 1.21 | 30.4 | 1.6 | 40
16 | 375 | 1.12 | 21.9 | 1.44 | 28.1
17 | 389 | 1.24 | 15.4 | 1.13 | 14.2
18 | 400 | 0.99 | 17.8 | 1.61 | 29
|  |  | 2938.9 |  | 1544.7

## TERRASSEMENT AXE2 (hidden)
TERRASSEMENT
AXE N°2
N° | ABSCISSE | DEBLAI | DEBLAI | REMBLAI | REMBLAI
PROF | CURVILIGN | SECTION | VOLUME | SECTION | VOLUME
1 | 0 | 0 | 0 | 2.63 | 26.3
2 | 20 | 0 | 0 | 8.52 | 170.4
3 | 40 | 0 | 0 | 15.19 | 308.6
4 | 60 | 0 | 0 | 12.4 | 253
5 | 80 | 0 | 0 | 4.57 | 91.5
6 | 100 | 0.23 | 4.6 | 1.32 | 26.4
7 | 120 | 1 | 20 | 0.65 | 12.9
8 | 140 | 1.98 | 32 | 0.33 | 5.3
9 | 152.36 | 2.33 | 46.7 | 0.23 | 4.5
10 | 180 | 0.1 | 2.4 | 1.71 | 40.2
11 | 200 | 0 | 0 | 8.32 | 170
12 | 220 | 0 | 0 | 8.05 | 163.8
13 | 240 | 0 | 0 | 4.6 | 92.1
14 | 260 | 0 | 0.1 | 1.81 | 36.2
15 | 280 | 0.78 | 15.5 | 0.64 | 12.8
16 | 300 | 1.85 | 37.1 | 0.09 | 1.8
17 | 320 | 1.17 | 24.4 | 0.39 | 8.2
18 | 341.664 | 3.98 | 43.1 | 0 | 0
|  |  | 425.9 |  | 1624

## TERRASSEMENT AXE3 (hidden)
TERRASSEMENT
AXE N°3
N° | ABSCISSE | DEBLAI | DEBLAI | REMBLAI | REMBLAI
PROF | CURVILIGN | SECTION | VOLUME | SECTION | VOLUME
1 | 0 | 0 | 0 | 4.44 | 44.4
2 | 20 | 0.13 | 2.6 | 1.32 | 26.4
3 | 40 | 0.5 | 9.9 | 0.95 | 19.1
4 | 60 | 2.06 | 41.2 | 0.09 | 1.8
5 | 80 | 3.67 | 70.3 | 0 | 0
6 | 98.285 | 3.97 | 36.3 | 0 | 0
|  |  | 360.3 |  | 291.7

## TERRASSEMENT AXE4 (hidden)
TERRASSEMENT
AXE N°4
N° | ABSCISSE | DEBLAI | DEBLAI | REMBLAI | REMBLAI
PROF | CURVILIGN | SECTION | VOLUME | SECTION | VOLUME
1 | 0 | 2.07 | 20.7 | 0.14 | 1.4
2 | 20 | 1.67 | 33.4 | 0.19 | 3.8
3 | 40 | 0.96 | 19.2 | 0.55 | 11
4 | 60 | 1.84 | 36.7 | 0.01 | 0.3
5 | 80 | 6.3 | 125.9 | 0 | 0
6 | 100 | 4.59 | 80.9 | 0 | 0
7 | 115.264 | 3.9 | 29.8 | 0 | 0
|  |  | 546.6 |  | 216.5

## CHAUSSEE AXE1 (hidden)
CHAUSSEE
AXE N°1
| N° | ABSCISSE |  | GNF1 | GNF1 | GNA | GNA | MS1 | MS1
| PROF | CURVILIGN |  | SECTION | VOLUME | SECTION | VOLUME | SECTION | VOLUME
| 1 | 0 | 12.5 | 1.79 | 22.375 | 1.2 | 15 | 0.46 | 5.75 | 22.375
| 2 | 25 | 25 | 1.79 | 44.75 | 1.2 | 30 | 0.46 | 11.5
| 3 | 50 | 25 | 1.79 | 44.75 | 1.2 | 30 | 0.46 | 11.5
| 4 | 75 | 25 | 1.79 | 44.75 | 1.2 | 30 | 0.46 | 11.5
| 5 | 100 | 25 | 1.79 | 44.75 | 1.2 | 30 | 0.46 | 11.5
| 6 | 125 | 25 | 1.79 | 44.75 | 1.2 | 30 | 0.46 | 11.5
| 7 | 150 | 25 | 1.79 | 44.75 | 1.2 | 30 | 0.46 | 11.5
| 8 | 175 | 25 | 1.79 | 44.75 | 1.2 | 30 | 0.46 | 11.5
| 9 | 200 | 25 | 1.79 | 44.75 | 1.2 | 30 | 0.46 | 11.5
| 10 | 225 | 25 | 1.79 | 44.75 | 1.2 | 30 | 0.46 | 11.5
| 11 | 250 | 25 | 1.79 | 44.75 | 1.2 | 30 | 0.46 | 11.5
| 12 | 275 | 25 | 1.79 | 44.75 | 1.2 | 30 | 0.46 | 11.5
| 13 | 300 | 25 | 1.79 | 44.75 | 1.2 | 30 | 0.46 | 11.5
| 14 | 325 | 25 | 1.79 | 44.75 | 1.2 | 30 | 0.46 | 11.5
| 15 | 350 | 25 | 1.79 | 44.75 | 1.2 | 30 | 0.46 | 11.5
| 16 | 375 | 19.5 | 1.79 | 34.905 | 1.2 | 23.4 | 0.46 | 8.97
| 17 | 389 | 12.5 | 1.79 | 22.375 | 1.2 | 15 | 0.46 | 5.75
| 18 | 400 | 18 | 1.79 | 32.22 | 1.2 | 21.6 | 0.46 | 8.28
[5 empty] | 738.375 |  | 495 |  | 189.75
TABLEAU RECAPETULATIF
[5 empty] | VOLUMES | UNITE
QUANTITE TOTAL DE GNF2 |  |  |  |  | 600 | (m3)
QUANTITE TOTAL DE GNB |  |  |  |  | 240 | (m2)
QUANTITE TOTAL DE MS |  |  |  |  | 160 | (m3)
MISE EN ŒUVRE COUCHE D'IMPREGNATION |  |  |  |  | 1600 | (m2)
LIANT POUR IMRAGNATION |  |  |  |  | 2.4 | (T)
LIANT POUR REVETEMENT SUPERFICIEL BICOUCHE |  |  |  |  | 4.32 | (T)
MISE EN OUVRE DU REVETEMENT EN BICOUCHE |  |  |  |  | 1600 | (m2)

## CHAUSSEE AXE2 (hidden)
CHAUSSEE
AXE N°2
| N° | ABSCISSE |  | GNF1 | GNF1 | GNA | GNA | EB | EB | GNF1 SOUS PAVE | GNF1 SOUS PAVE
| PROF | CURVILIGN |  | SECTION | VOLUME | SECTION | VOLUME | SECTION | VOLUME | SECTION | VOLUME
| 1 | 0 | 10 | 1.2 | 12 | 1.2 | 12 | 0.3 | 3 | 0.6 | 6
| 2 | 20 | 20 | 1.2 | 24 | 1.2 | 24 | 0.3 | 6 | 0.6 | 12
| 3 | 40 | 20 | 1.2 | 24 | 1.2 | 24 | 0.3 | 6 | 0.6 | 12
| 4 | 60 | 20 | 1.2 | 24 | 1.2 | 24 | 0.3 | 6 | 0.6 | 12
| 5 | 80 | 20 | 1.2 | 24 | 1.2 | 24 | 0.3 | 6 | 0.6 | 12
| 6 | 100 | 20 | 1.2 | 24 | 1.2 | 24 | 0.3 | 6 | 0.6 | 12
| 7 | 120 | 20 | 1.2 | 24 | 1.2 | 24 | 0.3 | 6 | 0.6 | 12
| 8 | 140 | 16.18 | 1.2 | 19.4 | 1.2 | 19.4 | 0.3 | 4.9 | 0.6 | 9.708
| 9 | 152.36 | 20 | 1.2 | 24 | 1.2 | 24 | 0.3 | 6 | 0.6 | 12
| 10 | 180 | 23.82 | 1.2 | 28.6 | 1.2 | 28.6 | 0.3 | 7.1 | 0.6 | 14.292
| 11 | 200 | 20 | 1.2 | 24 | 1.2 | 24 | 0.3 | 6 | 0.6 | 12
| 12 | 220 | 20 | 1.2 | 24 | 1.2 | 24 | 0.3 | 6 | 0.6 | 12
| 13 | 240 | 20 | 1.2 | 24 | 1.2 | 24 | 0.3 | 6 | 0.6 | 12
| 14 | 260 | 20 | 1.2 | 24 | 1.2 | 24 | 0.3 | 6 | 0.6 | 12
| 15 | 280 | 20 | 1.2 | 24 | 1.2 | 24 | 0.3 | 6 | 0.6 | 12
| 16 | 300 | 20 | 1.2 | 24 | 1.2 | 24 | 0.3 | 6 | 0.6 | 12
| 17 | 320 | 20.832 | 1.2 | 25 | 1.2 | 25 | 0.3 | 6.2 | 0.6 | 12.4992
| 18 | 341.664 | 10.832 | 1.2 | 13 | 1.2 | 13 | 0.3 | 3.2 | 0.6 | 6.4992
[5 empty] | 410 |  | 410 |  | 102.4 |  | 204.9984
TABLEAU RECAPETULATIF
[5 empty] | VOLUMES | UNITE |  |  | 660
QUANTITE TOTAL DE GNB |  |  |  |  | 204.9984 | (m3) |  |  | 3300
QUANTITE IMPREGNATION |  |  |  |  | 1366.656 | (m2) |  |  | 4.95
LIANT POUR IMRAGNATION |  |  |  |  | 2.05 | T |  |  | 165
EB |  |  |  |  | 68.3328 | (m3) |  |  | 396
EB |  |  |  |  | 163.9987 | T |  |  | 21
Liant bitume pur pour EB |  |  |  |  | 8.6969 | T |  |  | 2130
PAVE AUTOBLOQUANT 6cm |  |  |  |  | 683.328 | (m2) |  |  | 979.5
QUANTITE TOTAL DE GNF2 |  |  |  |  | 307.4976 | (m3)

## CHAUSSEE AXE3 (hidden)
CHAUSSEE
AXE N°3
| N° | ABSCISSE |  | GNF1 | GNF1 | GNA | GNA | EB | EB | GNF1 SOUS PAVE | GNF1 SOUS PAVE
| PROF | CURVILIGN |  | SECTION | VOLUME | SECTION | VOLUME | SECTION | VOLUME | SECTION | VOLUME
| 1 | 0 | 10 | 1.2 | 12 | 1.2 | 12 | 0.3 | 3 | 0.6 | 6
| 2 | 20 | 20 | 1.2 | 24 | 1.2 | 24 | 0.3 | 6 | 0.6 | 12
| 3 | 40 | 20 | 1.2 | 24 | 1.2 | 24 | 0.3 | 6 | 0.6 | 12
| 4 | 60 | 20 | 1.2 | 24 | 1.2 | 24 | 0.3 | 6 | 0.6 | 12
| 5 | 80 | 19.1425 | 1.2 | 24 | 1.2 | 24 | 0.3 | 5.7427 | 0.6 | 11.4855
| 6 | 98.285 | 9.1425 | 1.2 | 24 | 1.2 | 24 | 0.3 | 2.7427 | 0.6 | 5.4855
[5 empty] | 132 |  | 132 |  | 29.4855 |  | 58.971
TABLEAU RECAPETULATIF
[5 empty] | VOLUMES | UNITE |  |  | 660
QUANTITE TOTAL DE GNB |  |  |  |  | 58.971 | (m3) |  |  | 3300
QUANTITE IMPREGNATION |  |  |  |  | 393.14 | (m2) |  |  | 4.95
LIANT POUR IMRAGNATION |  |  |  |  | 0.58971 | T |  |  | 165
EB |  |  |  |  | 19.657 | (m3) |  |  | 396
EB |  |  |  |  | 47.1768 | T |  |  | 21
Liant bitume pur pour EB |  |  |  |  | 2.5018 | T |  |  | 2130
PAVE AUTOBLOQUANT 6cm |  |  |  |  | 196.57 | (m2) |  |  | 979.5
QUANTITE TOTAL DE GNF2 |  |  |  |  | 88.4565 | (m3)

## CHAUSSEE AXE4 (hidden)
CHAUSSEE
AXE N°4
| N° | ABSCISSE |  | GNF1 | GNF1 | GNA | GNA | EB | EB | GNF1 SOUS PAVE | GNF1 SOUS PAVE
| PROF | CURVILIGN |  | SECTION | VOLUME | SECTION | VOLUME | SECTION | VOLUME | SECTION | VOLUME
| 1 | 0 | 10 | 1.2 | 12 | 1.2 | 12 | 0.3 | 3 | 0.6 | 6
| 2 | 20 | 20 | 1.2 | 24 | 1.2 | 24 | 0.3 | 6 | 0.6 | 12
| 3 | 40 | 20 | 1.2 | 24 | 1.2 | 24 | 0.3 | 6 | 0.6 | 12
| 4 | 60 | 20 | 1.2 | 24 | 1.2 | 24 | 0.3 | 6 | 0.6 | 12
| 5 | 80 | 20 | 1.2 | 24 | 1.2 | 24 | 0.3 | 6 | 0.6 | 12
| 6 | 100 | 17.632 | 1.2 | 21.1584 | 1.2 | 21.1584 | 0.3 | 5.2896 | 0.6 | 10.5792
| 7 | 115.264 | 7.632 | 1.2 | 9.1584 | 1.2 | 9.1584 | 0.3 | 2.2896 | 0.6 | 4.5792
[5 empty] | 138.3168 |  | 138.3168 |  | 34.5792 |  | 69.1584
TABLEAU RECAPETULATIF
[5 empty] | VOLUMES | UNITE
QUANTITE TOTAL DE GNB |  |  |  |  | 69.1584 | (m3)
QUANTITE IMPREGNATION |  |  |  |  | 461.056 | (m2)
LIANT POUR IMRAGNATION |  |  |  |  | 0.69158 | T
EB |  |  |  |  | 23.0528 | (m3)
EB |  |  |  |  | 55.3267 | T
Liant bitume pur pour EB |  |  |  |  | 2.934 | T
PAVE AUTOBLOQUANT 6cm |  |  |  |  | 230.528 | (m2)
QUANTITE TOTAL DE GNF2 |  |  |  |  | 103.7376 | (m3)

## BPDE
ROYAUME DU MAROC MINISTERE DE L’INTERIEUR PROVINCE DE CHICHAOUA CONSEIL PROVINCIAL CHICHAOUA
TRAVAUX D’AMENAGEMENT DE LA TRAVERSEE RELIANT LA R.P 2040 AU COMPLEXE SOCIO-ÉDUCATIF DE LA COMMUNE DE TIMEZGADIOUINE
B,P,D,E
N° Prix | Désignation | U | Quantité | Prix unitaire | Prix total
A - INSTALLATION DE CHANTIER
1 | Installation de chantier | F | 1
2 | Piquetage | F | 1
B - TERRASSEMENTS, CORPS DE CHAUSSÉE, AMÉNAGEMENTS
3 | Terrassements en déblais | m3 | 4271
4 | Terrassements en remblais | m3 | 3676
5 | Couche en matériau sélectionné type MS1 | m3 | 122
6 | Couche de fondation en GNF2 | m3 | 1022
7 | Couche de fondation en GNF3 | m3 | 440
8 | Couche de base en GNB | m3 | 590
9 | Mise en œuvre de la couche d’imprégnation | m2 | 1616
10 | Émulsion de bitume pour couche d’imprégnation | T | 3
11 | Revêtement superficiel bicouche | m2 | 1616
12 | Liant hydrocarboné pour revêtement superficiel bicouche | T | 5
13 | Fourniture et mise en œuvre d’une couche d’enrobé bitumineux à chaud y compris liant | T | 300
14 | Pavés autobloquants en béton de 6 cm | m2 | 2200
15 | Bordure de trottoir type T3 | ml | 1000
16 | Bordure type P1 | ml | 160
17 | Plantation de ficus benjamina sur tige, forme boule | U | 40
C – ÉCLAIRAGE PUBLIC
18 | Tranchée sous trottoir de section 0,40 x 0,80 m | ml | 1568
19 | Tranchée sous chaussée de section 0,40 x 1,00 m | ml | 32
20 | Tube annelé double paroi rigide Ø110 mm | ml | 32
21 | Tube annelé double paroi flexible Ø75 mm | ml | 1069
22 | Tube annelé double paroi flexible Ø110 mm | ml | 499
23 | Massif en béton pour candélabre | u | 60
24 | Regard de tirage 0,60 x 0,60 x 1,00 m | u | 2
TOTAL HT |  |  |  |  | 0
TVA (20%) |  |  |  |  | 0
TOTAL TTC |  |  |  |  | 0